## 总览
斗轮机1号PLC1变量表（只读）（数据显示）
本表中带有（暂定）字样的触摸屏（图形界面）变量代表这个变量的名称在原PLC变量表中可能对应两个或多个变量，需要进一步确认以去除（暂定），或者为该名称寻找一个新的变量 | [9 empty] | PLC地址
192.168.13.1
ID | 属性名 | 程序定义属性名 | 类型 | 注释 | 别名（供参考） | Address |  | 数据类型 | 高级语言数据类型 | 一些问题
1 | 大车电流 | LargeCarElectricCurrent |  | 非命令 |  | %MW444 | 40444 | INT | short
2 | 回转电流 | RotaryElectricCurrent |  | 非命令 |  | %MW454 | 40454 | INT | short
3 | 悬胶电流 | SuspensionBeltElectricCurrent |  | 非命令 |  | %MW464 | 40464 | INT | short
4 | 斗轮电流 | BucketWheelElectricCurrent |  | 非命令 |  | %MW474 | 40474 | INT | short
5 | 大车行走距离 | LargeCarTravelDistance |  | 非命令 |  | %MW400 | 40400 | INT | short
6 | 回转角度 | RotaryAngle |  | 非命令 |  | %MW418 | 40418 | INT | short
7 | 变幅角度 | VariableAmplitudeAngle |  | 非命令 |  | %MW428 | 40428 | INT | short
8 | 真空断路器合闸 | VacuumCircuitBreakerClosed |  | 非命令 |  | %M100 | 00100 | BOOL | bool
9 | 低压控制电源合闸 | LowVoltageControlPowerClosed |  | 非命令 |  | %M102 | 00102 | BOOL | bool
10 | 低压动力电源合闸 | LowVoltagePowerClosed |  | 非命令 |  | %M103 | 00103 | BOOL | bool
11 | 大车集中润滑低油位 | LargeCarCentralizedLubricationLowOilLevel |  | 非命令 |  | %M105 | 00105 | BOOL | bool
12 | 大车集中润滑堵油 | LargeCarCentralizedLubricationOilBlockage |  | 非命令 |  | %M106 | 00106 | BOOL | bool
13 | 允许斗轮机堆料 | AllowBucketWheelMaterialLoading |  | 非命令 |  | %M112 | 00112 | BOOL | bool
14 | 允许斗轮机取料 | AllowBucketWheelMaterialUnloading |  | 非命令 |  | %M113 | 00113 | BOOL | bool
15 | 大车主断路器 | LargeCarMainCircuitBreaker | 状态参数 | 非命令 |  | %M121 | 00121 | BOOL | bool
16 | 大车电机断路器 | LargeCarMotorCircuitBreaker | 状态参数 | 非命令 |  | %M122 | 00122 | BOOL | bool
17 | 大车制动器断路器 | LargeCarBrakeCircuitBreaker | 状态参数 | 非命令 |  | %M123 | 00123 | BOOL | bool
18 | 大车变频器接触器 | LargeCarFrequencyConverterContact | 状态参数 | 非命令 |  | %M125 | 00125 | BOOL | bool
19 | 大车制动器接触器 | LargeCarBrakeContact | 状态参数 | 非命令 |  | %M126 | 00126 | BOOL | bool
20 | 大车变频故障 | LargeCarFrequencyConverterFault |  | 非命令 |  | %M128 | 00128 | BOOL | bool
21 | 大车制动电阻超温开关 | LargeCarBrakeResistorOverheatSwitch |  | 非命令 |  | %M129 | 00129 | BOOL | bool
22 | 大车前进限位 | LargeCarForwardLimit |  | 非命令 |  | %M130 | 00130 | BOOL | bool
23 | 大车后退限位 | LargeCarReverseLimit |  | 非命令 |  | %M131 | 00131 | BOOL | bool
24 | 大车前进极限 | LargeCarForwardExtremeLimit |  | 非命令 |  | %M132 | 00132 | BOOL | bool
25 | 大车后退极限 | LargeCarReverseExtremeLimit |  | 非命令 |  | %M133 | 00133 | BOOL | bool
26 | 电缆卷筒主断路器 | CableReelMainCircuitBreaker |  | 非命令 |  | %M140 | 00140 | BOOL | bool
27 | 电缆卷筒电机过载 | CableReelMotorOverload |  | 非命令 |  | %M141 | 00141 | BOOL | bool
28 | 动力卷筒接触器 | PowerReelContact |  | 非命令 |  | %M142 | 00142 | BOOL | bool
29 | 卷筒过张力限位1 | ReelOverTensionLimit1 |  | 非命令 |  | %M200 | 00200 | BOOL | bool
30 | 卷筒过松限位1 | ReelOverLooseLimit1 |  | 非命令 |  | %M201 | 00201 | BOOL | bool
31 | 振打电机主电路器 | VibrationMotorMainCircuitBreaker |  | 非命令 |  | %M186 | 00186 | BOOL | bool
32 | 回转制动器过载 | RotaryBrakeOverload |  | 非命令 |  | %M163 | 00163 | BOOL | bool
33 | 回转主断路器 | RotaryMainCircuitBreaker |  | 非命令 |  | %M162 | 00162 | BOOL | bool
34 | 夹轨器电机过载 | ClampMotorOverload |  | 非命令 |  | %M149 | 00149 | BOOL | bool
35 | 左锚锭抬起限位 | LeftAnchorLiftLimit |  | 非命令 |  | %M150 | 00150 | BOOL | bool
36 | 右锚锭抬起限位 | RightAnchorLiftLimit |  | 非命令 |  | %M151 | 00151 | BOOL | bool
37 | 左夹轨器放松限位 | LeftClampRelaxLimit |  | 非命令 |  | %M152 | 00152 | BOOL | bool
38 | 右夹轨器放松限位 | RightClampRelaxLimit |  | 非命令 |  | %M153 | 00153 | BOOL | bool
39 | 斗轮电机主断路器 | BucketWheelMotorMainCircuitBreaker |  | 非命令 |  | %M171 | 00171 | BOOL | bool
40 | 回转风机接触器 | RotaryFanContact |  | 非命令 |  | %M167 | 00167 | BOOL | bool
41 | 回转制动器接触器 | RotaryBrakeContact |  | 非命令 |  | %M166 | 00166 | BOOL | bool
42 | 回转变频器接触器 | RotaryFrequencyConverterContact |  | 非命令 |  | %M165 | 00165 | BOOL | bool
43 | 与系统连锁开关 | SystemInterlockSwitch |  | 非命令 |  | %M270 | 00270 | BOOL | bool
44 | 变幅主断路器 | VariableAmplitudeMainCircuitBreaker |  | 非命令 |  | %M180 | 00180 | BOOL | bool
45 | 变幅电机过载 | VariableAmplitudeMotorOverload |  | 非命令 |  | %M181 | 00181 | BOOL | bool
46 | 变幅电机接触器 | VariableAmplitudeMotorContact |  | 非命令 |  | %M182 | 00182 | BOOL | bool
47 | 变幅加热器接触器 | VariableAmplitudeHeaterContact |  | 非命令 |  | %M183 | 00183 | BOOL | bool
48 | 变幅风机接触器 | VariableAmplitudeFanContact |  | 非命令 |  | %M184 | 00184 | BOOL | bool
49 | 悬臂胶带主断路器 | SuspensionBeltMainCircuitBreaker |  | 非命令 |  | %M188 | 00188 | BOOL | bool
50 | 悬臂胶带电机过载 | SuspensionBeltMotorOverload |  | 非命令 |  | %M189 | 00189 | BOOL | bool
51 | 悬臂胶带堆料运行接触器 | SuspensionBeltMaterialLoadingRunningContact |  | 非命令 |  | %M190 | 00190 | BOOL | bool
52 | 悬臂胶带取料运行接触器 | SuspensionBeltMaterialUnloadingRunningContact |  | 非命令 |  | %M191 | 00191 | BOOL | bool
53 | 悬臂胶带制动器接触器 | SuspensionBeltBrakeContact |  | 非命令 |  | %M192 | 00192 | BOOL | bool
54 | 中部料斗堵煤检测开关 | CentralMaterialDustDetectionSwitch |  | 非命令 |  | %M175 | 00175 | BOOL | bool
55 | 分流挡板主断路器 | DiversionBaffleMainCircuitBreaker |  | 非命令 |  | %M220 | 00220 | BOOL | bool
56 | 振打电机过载 | VibrationMotorOverload |  | 非命令 |  | %M187 | 00187 | BOOL | bool
57 | 夹轨器主断路器 | ClampMainCircuitBreaker |  | 非命令 |  | %M148 | 00148 | BOOL | bool
58 | 斗轮电机过载 | BucketWheelMotorOverload |  | 非命令 |  | %M172 | 00172 | BOOL | bool
59 | 斗轮润滑油泵接触器 | BucketWheelLubricationPumpContact |  | 非命令 |  | %M174 | 00174 | BOOL | bool
60 | 回转左转限位 | RotaryLeftTurnLimit |  | 非命令 |  | %M304 | 00304 | BOOL | bool
61 | 回转右转限位 | RotaryRightTurnLimit |  | 非命令 |  | %M305 | 00305 | BOOL | bool
62 | 回转左转极限 | RotaryLeftTurnExtremeLimit |  | 非命令 |  | %M306 | 00306 | BOOL | bool
63 | 回转右转极限 | RotaryRightTurnExtremeLimit |  | 非命令 |  | %M307 | 00307 | BOOL | bool
64 | 回转左转禁区限位 | RotaryLeftTurnForbiddenZoneLimit |  | 非命令 |  | %M308 | 00308 | BOOL | bool
65 | 回转右转禁区限位 | RotaryRightTurnForbiddenZoneLimit |  | 非命令 |  | %M309 | 00309 | BOOL | bool
66 | 回转零位限位 | RotaryZeroPositionLimit |  | 非命令 |  | %M312 | 00312 | BOOL | bool
67 | 斗轮过力矩开关 | BucketWheelOverTorqueSwitch |  | 非命令 |  | %M355 | 00355 | BOOL | bool
68 | 斗轮强制润滑流量开关 | BucketWheelForcedLubricationFlowSwitch |  | 非命令 |  | %M354 | 00354 | BOOL | bool
69 | 变幅上仰限位 | VariableAmplitudeUpperLimit |  | 非命令 |  | %M360 | 00360 | BOOL | bool
70 | 变幅下俯限位 | VariableAmplitudeLowerLimit |  | 非命令 |  | %M361 | 00361 | BOOL | bool
71 | 变幅上仰极限 | VariableAmplitudeUpperExtremeLimit |  | 非命令 |  | %M362 | 00362 | BOOL | bool
72 | 变幅下俯极限 | VariableAmplitudeLowerExtremeLimit |  | 非命令 |  | %M363 | 00363 | BOOL | bool
73 | 变幅下俯禁区限位 | VariableAmplitudeLowerForbiddenZoneLimit |  | 非命令 |  | %M364 | 00364 | BOOL | bool
74 | 司机室前平衡限位 | CabinFrontBalanceLimit |  | 非命令 |  | %M365 | 00365 | BOOL | bool
75 | 变幅油加热器启动 | VariableAmplitudeOilHeaterStartup |  | 非命令 |  | %M326 | 00326 | BOOL | bool
76 | 变幅油加热器停止 | VariableAmplitudeOilHeaterStop |  | 非命令 |  | %M327 | 00327 | BOOL | bool
77 | 变幅风机停止 | VariableAmplitudeFanStop |  | 非命令 |  | %M329 | 00329 | BOOL | bool
78 | 变幅风机启动 | VariableAmplitudeFanStartup |  | 非命令 |  | %M328 | 00328 | BOOL | bool
79 | 变幅油液位超低信号 | VariableAmplitudeOilLevelLowSignal |  | 非命令 |  | %M332 | 00332 | BOOL | bool
80 | 变幅泵站超温报警 | VariableAmplitudePumpStationOverheatAlarm |  | 非命令 |  | %M330 | 00330 | BOOL | bool
81 | 变幅油液位低信号 | VariableAmplitudeOilLevelVeryLowSignal |  | 非命令 |  | %M331 | 00331 | BOOL | bool
82 | 回转集中润滑低油位故障 | RotaryCentralizedLubricationLowOilLevelFault |  | 非命令 |  | %M349 | 00349 | BOOL | bool
83 | 大车变频器上电 | LargeCarFrequencyConverterPowerOn |  | 非命令 |  | %M409 | 00409 | BOOL | bool
84 | 大车制动器打开 | LargeCarBrakeOpen |  | 非命令 |  | %M410 | 00410 | BOOL | bool
85 | 大车变频器故障复位 | LargeCarFrequencyConverterFaultReset |  | 非命令 |  | %M414 | 00414 | BOOL | bool
86 | 大车后退命令 | LargeCarReverseCommand |  | 非命令 |  | %M413 | 00413 | BOOL | bool
87 | 大车高低速选择 | LargeCarHighLowSpeedSelection |  | 非命令 |  | %M415 | 00415 | BOOL | bool
88 | 斗轮机堆料运行 | BucketWheelMaterialLoadingRunning |  | 非命令 |  | %M403 | 00403 | BOOL | bool
89 | 斗轮机故障 | BucketWheelFault |  | 非命令 |  | %M406 | 00406 | BOOL | bool
90 | 悬臂胶带一级跑偏开关 | SuspensionBeltFirstLevelDeviationSwitch |  | 非命令 |  | %M340 | 00340 | BOOL | bool
91 | 悬臂胶带二级跑偏开关 | SuspensionBeltSecondLevelDeviationSwitch |  | 非命令 |  | %M341 | 00341 | BOOL | bool
92 | 悬臂胶带急停拉线开关 | SuspensionBeltEmergencyStopSwitch |  | 非命令 |  | %M342 | 00342 | BOOL | bool
93 | 悬臂胶带速度检测开关 | SuspensionBeltSpeedDetectionSwitch |  | 非命令 |  | %M343 | 00343 | BOOL | bool
94 | 悬臂胶带料流检测开关 | SuspensionBeltMaterialFlowDetectionSwitch |  | 非命令 |  | %M344 | 00344 | BOOL | bool
95 | 悬臂胶带纵向撕裂开关 | SuspensionBeltLongitudinalTearSwitch |  | 非命令 |  | %M345 | 00345 | BOOL | bool
96 | 回转集中润滑堵油故障 | RotaryCentralizedLubricationOilBlockageFault |  | 非命令 |  | %M350 | 00350 | BOOL | bool
97 | 大车前进命令 | LargeCarForwardCommand |  | 非命令 |  | %M412 | 00412 | BOOL | bool
98 | 变幅油泵电机运行 | VariableAmplitudeOilPumpMotorRunning |  | 非命令 |  | %M440 | 00440 | BOOL | bool
99 | 变幅油加热器运行 | VariableAmplitudeOilHeaterRunning |  | 非命令 |  | %M441 | 00441 | BOOL | bool
100 | 变幅风机运行 | VariableAmplitudeFanRunning |  | 非命令 |  | %M442 | 00442 | BOOL | bool
101 | 左夹轨器油泵运行 | LeftClampPumpRunning |  | 非命令 |  | %M423 | 00423 | BOOL | bool
102 | 右夹轨器油泵运行 | RightClampPumpRunning |  | 非命令 |  | %M424 | 00424 | BOOL | bool
103 | 左夹轨器电磁阀打开 | LeftClampElectromagneticValveOpen |  | 非命令 |  | %M425 | 00425 | BOOL | bool
104 | 右夹轨器电磁阀打开 | RightClampElectromagneticValveOpen |  | 非命令 |  | %M426 | 00426 | BOOL | bool
105 | 回转变频器上电 | RotaryFrequencyConverterPowerOn |  | 非命令 |  | %M427 | 00427 | BOOL | bool
106 | 回转制动器打开 | RotaryBrakeOpen |  | 非命令 |  | %M428 | 00428 | BOOL | bool
107 | 回转左转命令 | RotaryLeftTurnCommand |  | 非命令 |  | %M429 | 00429 | BOOL | bool
108 | 回转右转命令 | RotaryRightTurnCommand |  | 非命令 |  | %M430 | 00430 | BOOL | bool
109 | 回转变频器故障复位 | RotaryFrequencyConverterFaultReset |  | 非命令 |  | %M431 | 00431 | BOOL | bool
110 | 回转速度给定选择 | RotarySpeedGivenSelection |  | 非命令 |  | %M432 | 00432 | BOOL | bool
111 | 回转风机运行 | RotaryFanRunning |  | 非命令 |  | %M433 | 00433 | BOOL | bool
112 | 变幅下俯电磁阀打开 | VariableAmplitudeLowerElectromagneticValveOpen |  | 非命令 |  | %M445 | 00445 | BOOL | bool
113 | 起升次数 | RiseCount |  | 非命令 |  | %MW500 | 40500 | INT | short
114 | 单动 | SingleAction |  | 非命令 |  | %M53 | 0053 | BOOL | bool
115 | 联动 | LinkAction |  | 非命令 |  | %M54 | 0054 | BOOL | bool
116 | 自动 | Automatic |  | 非命令 |  | %M55 | 0055 | BOOL | bool
117 | 大车故障 | LargeCarFault | 故障报警 | 非命令 |  | %M1000 | 01000 | BOOL | bool
118 | 大车前进限制 | LargeCarForwardLimiting |  | 非命令 |  | %M1001 | 01001 | BOOL | bool | 与22号相似
119 | 大车后退限制 | LargeCarReverseLimiting |  | 非命令 |  | %M1002 | 01002 | BOOL | bool | 与23号相似
120 | 锚锭夹轨器 | AnchorClamp |  | 非命令 |  | %M1003 | 001003 | BOOL | bool
121 | 大车前进 | LargeCarForward |  | 非命令 |  | %M1004 | 001004 | BOOL | bool
122 | 大车后退 | LargeCarReverse |  | 非命令 |  | %M1005 | 001005 | BOOL | bool
123 | 回转故障 | RotaryFault |  | 非命令 |  | %M1020 | 001020 | BOOL | bool
124 | 回转左转限制 | RotaryLeftTurnLimiting |  | 非命令 |  | %M1021 | 001021 | BOOL | bool | 与60号相似
125 | 回转右转限制 | RotaryRightTurnLimiting |  | 非命令 |  | %M1022 | 001022 | BOOL | bool | 与61号相似
126 | 回转左转 | RotaryLeftTurn |  | 非命令 |  | %M1024 | 001024 | BOOL | bool
127 | 回转右转 | RotaryRightTurn |  | 非命令 |  | %M1025 | 001025 | BOOL | bool
128 | 变幅故障 | VariableAmplitudeFault |  | 非命令 |  | %M1040 | 001040 | BOOL | bool
129 | 变幅上仰限制 | VariableAmplitudeUpperLimiting |  | 非命令 |  | %M1041 | 001041 | BOOL | bool | 与69号相似
130 | 变幅下俯限制 | VariableAmplitudeLowerLimiting |  | 非命令 |  | %M1042 | 001042 | BOOL | bool | 与70号相似
131 | 变幅上仰 | VariableAmplitudeUpper |  | 非命令 |  | %M1044 | 001044 | BOOL | bool
132 | 变幅下俯 | VariableAmplitudeLower |  | 非命令 |  | %M1045 | 001045 | BOOL | bool
133 | 悬臂胶带故障 | SuspensionBeltFault |  | 非命令 |  | %M1060 | 001060 | BOOL | bool
134 | 悬胶手动堆料 | SuspensionBeltManualLoading |  | 非命令 |  | %M1063 | 001063 | BOOL | bool
135 | 悬胶手动取料 | SuspensionBeltManualUnloading |  | 非命令 |  | %M1064 | 001064 | BOOL | bool
136 | 悬胶联动堆料 | SuspensionBeltLinkLoading |  | 非命令 |  | %M1065 | 001065 | BOOL | bool
137 | 悬胶联动取料 | SuspensionBeltLinkUnloading |  | 非命令 |  | %M1066 | 001066 | BOOL | bool
138 | 斗轮故障 | BucketWheelFaulting |  | 非命令 |  | %M1080 | 001080 | BOOL | bool | 与89号相似
139 | 斗轮单动启动 | BucketWheelSingleStartup |  | 非命令 |  | %M1082 | 001082 | BOOL | bool
140 | 斗轮联动启动 | BucketWheelLinkStartup |  | 非命令 |  | %M1083 | 001083 | BOOL | bool
141 | 夹轨器故障 | ClampFault |  | 非命令 |  | %M1100 | 001100 | BOOL | bool
142 | 夹轨器放松 | ClampRelax |  | 非命令 |  | %M1103 | 001103 | BOOL | bool
143 | 中部挡板故障 | CentralBaffleFault |  | 非命令 |  | %M1140 | 001140 | BOOL | bool
144 | 尾车胶带故障 | TailCarBeltFault |  | 非命令 |  | %M1160 | 001160 | BOOL | bool
145 | 料位计 | MaterialLevelMeter |  | 非命令 |  | %M1503 | 001503 | BOOL | bool
146 | 手动干预 | ManualIntervention |  | 非命令 |  | %M2020 | 002020 | BOOL | bool
147 | 干预解除 | InterventionRelease |  | 非命令 |  | %M2021 | 002021 | BOOL | bool
148 | 悬胶堆料按钮 | SuspensionBeltLoadingButton |  | 非命令 |  | %M2000 | 002000 | BOOL | bool
149 | 悬胶停止按钮 | SuspensionBeltStopButton |  | 非命令 |  | %M2001 | 002001 | BOOL | bool
150 | 悬胶取料按钮 | SuspensionBeltUnloadingButton |  | 非命令 |  | %M2002 | 002002 | BOOL | bool
151 | 斗轮启动按钮 | BucketWheelStartupButton |  | 非命令 |  | %M2003 | 002003 | BOOL | bool
152 | 斗轮停止按钮 | BucketWheelStopButton |  | 非命令 |  | %M2004 | 002004 | BOOL | bool
153 | 回转次数 | RotaryCount |  | 非命令 |  | %MW504 | 40504 | INT | short
154 | 左侧锚锭没有抬起 | LeftAnchorNotLifted |  | 非命令 |  | %M1700 | 001700 | BOOL | bool
155 | 右侧锚锭没有抬起 | RightAnchorNotLifted |  | 非命令 |  | %M1701 | 001701 | BOOL | bool
156 | 夹轨器没有放松 | ClampNotRelaxed |  | 非命令 |  | %M1702 | 001702 | BOOL | bool
157 | 大车制动器没有打开 | LargeCarBrakeNotOpen |  | 非命令 |  | %M1704 | 001704 | BOOL | bool
158 | 大车变频器没有投入 | LargeCarFrequencyConverterNotPowered |  | 非命令 |  | %M1706 | 001706 | BOOL | bool
159 | 大车制动器接触器辅助触点故障 | LargeCarBrakeContactAuxiliaryFault |  | 非命令 |  | %M1707 | 001707 | BOOL | bool
160 | 大车变频器接触器辅助触点故障 | LargeCarFrequencyConverterContactAuxiliaryFault |  | 非命令 |  | %M1708 | 001708 | BOOL | bool
161 | 回转变频器没有投入 | RotaryFrequencyConverterNotPowered |  | 非命令 |  | %M1720 | 001720 | BOOL | bool
162 | 回转变频器接触器辅助触点故障 | RotaryFrequencyConverterContactAuxiliaryFault |  | 非命令 |  | %M1722 | 001722 | BOOL | bool
163 | 回转制动器接触器辅助触点故障 | RotaryBrakeContactAuxiliaryFault |  | 非命令 |  | %M1723 | 001723 | BOOL | bool
164 | 变幅油泵电机没有运行 | VariableAmplitudeOilPumpMotorNotRunning |  | 非命令 |  | %M1730 | 001730 | BOOL | bool
165 | 悬臂胶带制动器接触器辅助触点故障 | SuspensionBeltBrakeContactAuxiliaryFault |  | 非命令 |  | %M1741 | 001741 | BOOL | bool
166 | 悬臂胶带堆料接触器辅助触点故障 | SuspensionBeltLoadingContactAuxiliaryFault |  | 非命令 |  | %M1742 | 001742 | BOOL | bool
167 | 悬臂胶带取料接触器辅助触点故障 | SuspensionBeltUnloadingContactAuxiliaryFault |  | 非命令 |  | %M1743 | 001743 | BOOL | bool
168 | 悬臂胶带一级跑偏 | SuspensionBeltFirstLevelDeviation |  | 非命令 |  | %M1750 | 001750 | BOOL | bool
169 | 斗轮润滑油泵接触器辅助触点故障 | BucketWheelLubricationPumpContactAuxiliaryFault |  | 非命令 |  | %M1751 | 001751 | BOOL | bool
170 | 防风系缆限位1 | WindproofSystemCableLimit1 |  | 非命令 |  | %M145 | 00145 | BOOL | bool
171 | 回转变频器故障 | RotaryFrequencyConverterFault |  | 非命令 |  | %M168 | 00168 | BOOL | bool
172 | 回转风机过载 | RotaryFanOverload |  | 非命令 |  | %M164 | 00164 | BOOL | bool
173 | 回转制动电阻超温开关 | RotaryBrakeResistorOverheatSwitch |  | 非命令 |  | %M170 | 00170 | BOOL | bool
174 | 分流挡板电机过载 | DiversionBaffleMotorOverload |  | 非命令 |  | %M221 | 00221 | BOOL | bool
175 | 尾车一级跑偏开关 | TailCarFirstLevelDeviationSwitch |  | 非命令 |  | %M224 | 00224 | BOOL | bool
176 | 尾车二级跑偏开关 | TailCarSecondLevelDeviationSwitch |  | 非命令 |  | %M225 | 00225 | BOOL | bool
177 | 尾车急停拉线开关 | TailCarEmergencyStopSwitch |  | 非命令 |  | %M226 | 00226 | BOOL | bool
178 | 回转左转防撞限位 | RotaryLeftTurnForbiddenLimit |  | 非命令 |  | %M310 | 00310 | BOOL | bool | 与64号相似
179 | 回转右转防撞限位 | RotaryRightTurnForbiddenLimit |  | 非命令 |  | %M311 | 00311 | BOOL | bool | 与65号相似
180 | 斗轮机取料运行 | BucketWheelMaterialUnloadingRunning |  | 非命令 |  | %M404 | 00404 | BOOL | bool
181 | 变幅上仰电磁阀打开 | VariableAmplitudeUpperElectromagneticValveOpen |  | 非命令 |  | %M444 | 00444 | BOOL | bool
182 | 悬臂胶带堆料运行 | SuspensionBeltLoadingRunning |  | 非命令 |  | %M449 | 00449 | BOOL | bool
183 | 悬臂胶带取料运行 | SuspensionBeltUnloadingRunning |  | 非命令 |  | %M450 | 00450 | BOOL | bool
184 | 悬臂胶带制动器打开 | SuspensionBeltBrakeOpen |  | 非命令 |  | %M451 | 00451 | BOOL | bool
185 | 斗轮电机运行 | BucketWheelMotorRunning |  | 非命令 |  | %M465 | 00465 | BOOL | bool
186 | 斗轮润滑油泵运行 | BucketWheelLubricationPumpRunning |  | 非命令 |  | %M466 | 00466 | BOOL | bool
187 | 分流挡板落下运行 | DiversionBaffleDownRunning |  | 非命令 |  | %M460 | 00460 | BOOL | bool
188 | 分流挡板抬起运行 | DiversionBaffleUpRunning |  | 非命令 |  | %M461 | 00461 | BOOL | bool
189 | 振打电机运行 | VibrationMotorRunning |  | 非命令 |  | %M454 | 00454 | BOOL | bool
190 | 变幅升压阀打开 | VariableAmplitudeBoostValveOpen |  | 非命令 |  | %M446 | 00446 | BOOL | bool
191 | 挡板落下限位 | BaffleDownLimit |  | 非命令 |  | %M322 | 00322 | BOOL | bool
192 | 挡板抬起限位 | BaffleUpLimit |  | 非命令 |  | %M323 | 00323 | BOOL | bool
193 | 回转过力矩 | RotaryOverTorque |  | 非命令 |  | %M380 | 00380 | BOOL | bool
194 | 变幅油泵电机接触器故障 | VariableAmplitudeOilPumpMotorContactFault |  | 非命令 |  | %M1732 | 001732 | BOOL | bool
195 | 斗轮电机接触器辅助触点故障 | BucketWheelMotorContactAuxiliaryFault |  | 非命令 |  | %M1752 | 001752 | BOOL | bool
196 | 尾车油泵电机接触器辅助触点故障 | TailCarOilPumpMotorContactAuxiliaryFault |  | 非命令 |  | %M1753 | 001753 | BOOL | bool
197 | 振打电机故障 | VibrationMotorFault |  | 非命令 |  | %M1200 | 001200 | BOOL | bool
198 | 卷筒空盘开关 | ReelEmptySwitch |  | 非命令 |  | %M202 | 00202 | BOOL | bool
199 | 防风系缆没有打开 | WindproofSystemCableNotOpen |  | 非命令 |  | %M1703 | 001703 | BOOL | bool
200 | 大车限位动作 | LargeCarLimitAction |  | 非命令 |  | %M1754 | 001754 | BOOL | bool
201 | 回转限位动作 | RotaryLimitAction |  | 非命令 |  | %M1755 | 1755 | BOOL | bool
202 | 变幅限位动作 | VariableAmplitudeLimitAction |  | 非命令 |  | %M1756 | 1756 | BOOL | bool
203 | 禁区限位动作 | ForbiddenZoneLimitAction |  | 非命令 |  | %M1757 | 1757 | BOOL | bool
204 | 回转防撞开关动作 | RotaryCrashSwitchAction |  | 非命令 |  | %M1758 | 1758 | BOOL | bool
205 | 大车集中润滑低油位报警 | LargeCarCentralizedLubricationLowOilLevelAlarm |  | 非命令 |  | %M1760 | 1760 | BOOL | bool
206 | 大车集中润滑堵油报警 | LargeCarCentralizedLubricationOilBlockageAlarm |  | 非命令 |  | %M1761 | 1761 | BOOL | bool
207 | 回转集中润滑低油位报警 | RotaryCentralizedLubricationLowOilLevelAlarm |  | 非命令 |  | %M1762 | 1762 | BOOL | bool
208 | 回转集中润滑堵油报警 | RotaryCentralizedLubricationOilBlockageAlarm |  | 非命令 |  | %M1763 | 1763 | BOOL | bool
209 | 大风预报警 | StrongWindPreAlarm |  | 非命令 |  | %M1764 | 1764 | BOOL | bool
210 | 斗轮集中润滑低油位报警 | BucketWheelCentralizedLubricationLowOilLevelAlarm |  | 非命令 |  | %M1765 | 1765 | BOOL | bool
211 | 斗轮集中润滑堵油报警 | BucketWheelCentralizedLubricationOilBlockageAlarm |  | 非命令 |  | %M1767 | 1767 | BOOL | bool
212 | 手动导料槽抬起按钮 | ManualGuideSlotLiftButton |  | 非命令 |  | %M2015 | 2015 | BOOL | bool
213 | 手动斗轮槽停止按钮 | ManualBucketWheelSlotStopButton |  | 非命令 |  | %M2016 | 2016 | BOOL | bool
214 | 手动斗轮槽落下按钮 | ManualBucketWheelSlotDownButton |  | 非命令 |  | %M2017 | 2017 | BOOL | bool
215 | 中部挡板手动抬起按钮 | CentralBaffleManualLiftButton |  | 非命令 |  | %M2005 | 2005 | BOOL | bool
216 | 中部挡板手动停止按钮 | CentralBaffleManualStopButton |  | 非命令 |  | %M2006 | 2006 | BOOL | bool
217 | 中部挡板手动落下按钮 | CentralBaffleManualDownButton |  | 非命令 |  | %M2007 | 2007 | BOOL | bool
218 | 变幅油加热器手动启动按钮 | VariableAmplitudeOilHeaterManualStartupButton |  | 非命令 |  | %M2011 | 2011 | BOOL | bool
219 | 变幅油加热器手动停止按钮 | VariableAmplitudeOilHeaterManualStopButton |  | 非命令 |  | %M2012 | 2012 | BOOL | bool
220 | 变幅风机手动启动按钮 | VariableAmplitudeFanManualStartupButton |  | 非命令 |  | %M2013 | 2013 | BOOL | bool
221 | 变幅风机手动停止按钮 | VariableAmplitudeFanManualStopButton |  | 非命令 |  | %M2014 | 2014 | BOOL | bool
222 | 电气室急停按钮动作 | ElectricRoomEmergencyStopButtonAction |  | 非命令 | MW052X0 | %MW52 | 4005200 | BOOL | bool
223 | 司机室急停按钮动作 | CabinEmergencyStopButtonAction |  | 非命令 | MW052X01 | %MW52 | 4005201 | BOOL | bool
224 | 急停继电器没有吸合 | EmergencyStopRelayNot |  | 非命令 | MW052X02 | %MW52 | 4005202 | BOOL | bool
225 | 变压器超温报警 | TransformerOverheatAlarm |  | 非命令 | MW052X03 | %MW52 | 4005203 | BOOL | bool
226 | 电气室PLC模块电源故障 | ElectricRoomPLCModulePowerFault |  | 非命令 | MW052X04 | %MW52 | 4005204 | BOOL | bool
227 | 司机室PLC模块电源故障 | CabinPLCModulePowerFault |  | 非命令 | MW052X05 | %MW52 | 4005205 | BOOL | bool
228 | 电气室火灾报警 | ElectricRoomFireAlarm |  | 非命令 | MW052X06 | %MW52 | 4005206 | BOOL | bool
229 | 司机室火灾报警 | CabinFireAlarm |  | 非命令 | MW052X07 | %MW52 | 4005207 | BOOL | bool
230 | 悬臂胶带急停拉线 | SuspensionBeltEmergencyStop |  | 非命令 | MW052X08 | %MW52 | 4005208 | BOOL | bool | 与92号相似
231 | 尾车胶带急停拉线 | TailCarBeltEmergencyStopSwitch |  | 非命令 | MW052X09 | %MW52 | 4005209 | BOOL | bool
232 | 大车主断路器故障 | LargeCarMainCircuitBreakerFault | 故障报警 | 非命令 | MW100X0 | %MW100 | 4010000 | BOOL | bool
233 | 大车电机断路器故障 | LargeCarMotorCircuitBreakerFault | 故障报警 | 非命令 | MW100X01 | %MW100 | 4010001 | BOOL | bool
234 | 大车制动器断路器故障 | LargeCarBrakeCircuitBreakerFault | 故障报警 | 非命令 | MW100X02 | %MW100 | 4010002 | BOOL | bool
235 | 备用 | Spare1 |  | 非命令 | MW100X03 | %MW100 | 4010003 | BOOL | bool | 235 258 293
236 | 大车变频器故障 | CarFrequencyConverterFault |  | 非命令 | MW100X04 | %MW100 | 4010004 | BOOL | bool | 与20号相似
237 | 大车制动电阻超温跳闸 | LargeCarBrakeResistorOverheatJump |  | 非命令 | MW100X05 | %MW100 | 4010005 | BOOL | bool
238 | 电缆卷筒主断路器故障 | CableReelMainCircuitBreakerFault |  | 非命令 | MW100X06 | %MW100 | 4010006 | BOOL | bool
239 | 电缆卷筒电机过载 | CableReelMotorOverloading |  | 非命令 | MW100X07 | %MW100 | 4010007 | BOOL | bool | 与27号相似
240 | 动力卷筒电缆过松报警 | PowerReelCableOverLooseAlarm |  | 非命令 | MW100X08 | %MW100 | 4010008 | BOOL | bool
241 | 动力卷筒电缆过张力报警 | PowerReelCableOverTightAlarm |  | 非命令 | MW100X09 | %MW100 | 4010009 | BOOL | bool
242 | 动力电缆卷筒满盘报警 | PowerReelFullDiskAlarm |  | 非命令 | MW100X10 | %MW100 | 4010010 | BOOL | bool
243 | 动力电缆卷筒空盘报警 | PowerReelEmptyDiskAlarm |  | 非命令 | MW100X11 | %MW100 | 4010011 | BOOL | bool
244 | 大车操作手柄故障 | LargeCarOperationHandleFault |  | 非命令 | MW100X12 | %MW100 | 4010012 | BOOL | bool
245 | 回转主断路器故障 | RotaryMainCircuitBreakerFault |  | 非命令 | MW120X0 | %MW120 | 4012000 | BOOL | bool
246 | 回转制动器过载报警 | RotaryBrakeOverloadAlarm |  | 非命令 | MW120X01 | %MW120 | 4012001 | BOOL | bool
247 | 回转风机过载报警 | RotaryFanOverloadAlarm |  | 非命令 | MW120X02 | %MW120 | 4012002 | BOOL | bool
248 | 回转变频器故障 | RotaryFrequencyConverterFaulting |  | 非命令 | MW120X03 | %MW120 | 4012003 | BOOL | bool | 与171号相似
249 | 回转制动电阻超温开关 | RotaryBrakeResistorOverheatSwitching |  | 非命令 | MW120X04 | %MW120 | 4012004 | BOOL | bool | 与173号相似
250 | 回转过力矩开关 | RotaryOverTorqueSwitch |  | 非命令 | MW120X05 | %MW120 | 4012005 | BOOL | bool
251 | 回转操作手柄故障 | ReversalHandleFault |  | 非命令 | MW120X06 | %MW120 | 4012006 | BOOL | bool
252 | 联动斗轮未运行禁止回转 | LinkedBucketWheelNotRunning |  | 非命令 | MW120X07 | %MW120 | 4012007 | BOOL | bool
253 | 变幅主断路器故障 | VariableFrequencyMainCircuitBreakerFault |  | 非命令 | MW140X0 | %MW140 | 4014000 | BOOL | bool
254 | 变幅主电机过载 | VariableFrequencyMotorOverload |  | 非命令 | MW140X01 | %MW140 | 4014001 | BOOL | bool
255 | 变幅油泵堵油 | VariableFrequencyPumpClogged |  | 非命令 | MW140X05 | %MW140 | 4014005 | BOOL | bool
256 | 变幅泵站高温报警信号 | VariableFrequencyPumpStationHighTemperatureAlarm |  | 非命令 | MW140X06 | %MW140 | 4014006 | BOOL | bool
257 | 变幅油箱油位超低报警信号 | VariableFrequencyOilTankLowLevelAlarm |  | 非命令 | MW140X07 | %MW140 | 4014007 | BOOL | bool
258 | 备用 | Spare2 |  | 非命令 | MW140X08 | %MW140 | 4014008 | BOOL | bool | 235 258 293
259 | 变幅操作手柄故障 | VariableFrequencyHandleFault |  | 非命令 | MW140X09 | %MW140 | 4014009 | BOOL | bool
260 | 悬臂胶带断路器故障 | SuspendedBeltCircuitBreakerFault |  | 非命令 | MW160X0 | %MW160 | 4016000 | BOOL | bool
261 | 悬臂胶带电机过载 | SuspendedBeltMotorOverload |  | 非命令 | MW160X01 | %MW160 | 4016001 | BOOL | bool
262 | 悬胶二级跑偏开关 | SuspendedBeltSecondLevelDeviationSwitch |  | 非命令 | MW160X02 | %MW160 | 4016002 | BOOL | bool
263 | 悬臂胶带急停拉线 | SuspendedBeltEmergencyStop |  | 非命令 | MW160X03 | %MW160 | 4016003 | BOOL | bool
264 | 悬臂胶带打滑 | SuspendedBeltSlip |  | 非命令 | MW160X04 | %MW160 | 4016004 | BOOL | bool
265 | 悬胶纵向撕裂开关 | SuspendedBeltLongitudinalTearSwitch |  | 非命令 | MW160X05 | %MW160 | 4016005 | BOOL | bool
266 | 中部料斗堵煤检测开关 | CentralHopperCloggedDetectionSwitch |  | 非命令 | MW160X06 | %MW160 | 4016006 | BOOL | bool
267 | 堆取料开关故障 | StackingSwitchFault |  | 非命令 | MW160X07 | %MW160 | 4016007 | BOOL | bool
268 | 中控室没有允许堆取料命令 | CentralControlRoomNoStackingCommand |  | 非命令 | MW160X08 | %MW160 | 4016008 | BOOL | bool
269 | 斗轮电机主断路器故障 | BucketWheelMotorMainCircuitBreakerFault |  | 非命令 | MW180X0 | %MW180 | 4018000 | BOOL | bool
270 | 斗轮电机过载 | BucketWheelMotorOverloading |  | 非命令 | MW180X01 | %MW180 | 4018001 | BOOL | bool | 与58号相似
271 | 斗轮过力矩开关 | BucketWheelOverTorqueSwitching |  | 非命令 | MW180X02 | %MW180 | 4018002 | BOOL | bool | 与67号相似
272 | 斗轮测温上限报警 | BucketWheelTemperatureUpperLimitAlarm |  | 非命令 | MW180X03 | %MW180 | 4018003 | BOOL | bool
273 | 夹轨器主断路器故障 | ClampingDeviceMainCircuitBreakerFault |  | 非命令 | MW200X0 | %MW200 | 4020000 | BOOL | bool
274 | 夹轨器电机过载 | ClampingDeviceMotorOverload |  | 非命令 | MW200X01 | %MW200 | 4020001 | BOOL | bool
275 | 左夹轨器运行超时 | LeftClampingDeviceTimeout |  | 非命令 | MW200X02 | %MW200 | 4020002 | BOOL | bool
276 | 右夹轨器运行超时 | RightClampingDeviceTimeout |  | 非命令 | MW200X03 | %MW200 | 4020003 | BOOL | bool
277 | 大风报警信号 | StrongWindAlarm |  | 非命令 | MW200X04 | %MW200 | 4020004 | BOOL | bool
278 | 干雾系统气压低 | DryFogSystemLowAirPressure |  | 非命令 | MW220X0 | %MW220 | 4022000 | BOOL | bool
279 | 干雾系统水压低 | DryFogSystemLowWaterPressure |  | 非命令 | MW220X01 | %MW220 | 4022001 | BOOL | bool
280 | 干雾系统过滤器堵塞 | DryFogSystemFilterClogged |  | 非命令 | MW220X02 | %MW220 | 4022002 | BOOL | bool
281 | 干雾系统水箱液位低 | DryFogSystemWaterTankLowLevel |  | 非命令 | MW220X03 | %MW220 | 4022003 | BOOL | bool
282 | 分流挡板断路器故障 | DiversionPlateCircuitBreakerFault |  | 非命令 | MW240X0 | %MW240 | 4024000 | BOOL | bool
283 | 分流挡板电机过载 | DiversionPlateMotorOverload |  | 非命令 | MW240X01 | %MW240 | 4024001 | BOOL | bool
284 | 分流挡板运行超时 | DiversionPlateTimeout |  | 非命令 | MW240X02 | %MW240 | 4024002 | BOOL | bool
285 | 中控室没有允许堆料或分流命令 | CentralControlRoomNoStackingOrDiversionCommand |  | 非命令 | MW240X03 | %MW240 | 4024003 | BOOL | bool
286 | 斗轮导料槽断路器故障 | BucketWheelFeederCircuitBreakerFault |  | 非命令 | MW250X0 | %MW250 | 4025000 | BOOL | bool
287 | 斗轮导料槽电机过载 | BucketWheelFeederMotorOverload |  | 非命令 | MW250X01 | %MW250 | 4025001 | BOOL | bool
288 | 斗轮导料槽运行超时 | BucketWheelFeederTimeout |  | 非命令 | MW250X02 | %MW250 | 4025002 | BOOL | bool
289 | 中控室没有允许堆取料命令 | CentralControlRoomNoStackingUnloadingCommand |  | 非命令 | MW250X03 | %MW250 | 4025003 | BOOL | bool | 与268号相似
290 | 尾车胶带一级跑偏 | TailCarBeltFirstLevelDeviation |  | 非命令 | MW260X0 | %MW260 | 4026000 | BOOL | bool
291 | 尾车胶带二级跑偏 | TailCarBeltSecondLevelDeviation |  | 非命令 | MW260X01 | %MW260 | 4026001 | BOOL | bool
292 | 尾车胶带纵向撕裂 | TailCarBeltLongitudinalTear |  | 非命令 | MW260X02 | %MW260 | 4026002 | BOOL | bool
293 | 备用 | Spare3 |  | 非命令 | MW260X03 | %MW260 | 4026003 | BOOL | bool | 235 258 293
294 | 振打电机断路器故障 | VibrationMotorCircuitBreakerFault |  | 非命令 | MW280X0 | %MW280 | 4028000 | BOOL | bool
295 | 振打电机过载 | VibrationMotorOverloading |  | 非命令 | MW280X01 | %MW280 | 4028001 | BOOL | bool | 与56号相似
296 | 司机室急停按钮 | DriverRoomEmergencyStopButton |  | 非命令 |  | %M260 | 260 | BOOL | bool
297 | 电气室急停按钮 | ElectricalRoomEmergencyStopButton |  | 非命令 |  | %M109 | 109 | BOOL | bool
298 | 急停继电器 | EmergencyStopRelay |  | 非命令 |  | %M110 | 110 | BOOL | bool
299 | 两机防撞报警 | TwoMachineCollisionAlarm |  | 非命令 |  | %M144 | 144 | BOOL | bool
300 | 卷筒满盘开关 | RollerFullDiskSwitch |  | 非命令 |  | %M203 | 203 | BOOL | bool
301 | 卷筒中间开关 | RollerMiddleSwitch |  | 非命令 |  | %M204 | 204 | BOOL | bool
302 | 斗轮电机接触器 | BucketWheelMotorContactor |  | 非命令 |  | %M173 | 173 | BOOL | bool
303 | 变幅堵油信号 | VariableFrequencyOilBlockageSignal |  | 非命令 |  | %M333 | 333 | BOOL | bool
304 | 变幅超压停机 | VariableFrequencyOverpressureStop |  | 非命令 |  | %M335 | 335 | BOOL | bool
305 | 变幅泵站超压报警 | VariableFrequencyPumpStationOverpressureAlarm |  | 非命令 |  | %M334 | 334 | BOOL | bool
306 | 动力卷筒运行 | PowerRollerRunning |  | 非命令 |  | %M420 | 420 | BOOL | bool
307 | 司机室调平接触器 | DriverRoomLevelingContactor |  | 非命令 |  | %M185 | 185 | BOOL | bool
308 | 干雾系统气压低 | DryFogSystemIsLowAirPressure |  | 非命令 |  | %M208 | 208 | BOOL | bool | 与278号相似
309 | 干雾系统水压低 | DryFogSystemIsLowWaterPressure |  | 非命令 |  | %M209 | 209 | BOOL | bool | 与279号相似
310 | 水箱液位低开关 | WaterTankLowLevelSwitch |  | 非命令 |  | %M211 | 211 | BOOL | bool
311 | 司机室上升阀 | DriverRoomRiseValve |  | 非命令 |  | %M447 | 447 | BOOL | bool
312 | 司机室下降阀 | DriverRoomDescentValve |  | 非命令 |  | %M448 | 448 | BOOL | bool
313 | 动力电缆卷筒没有运行 | PowerCableRollerNotRunning |  | 非命令 |  | %M1705 | 1705 | BOOL | bool
314 | 尾车从动滚筒轴承测温上限报警 | TailCarDrivenRollerBearingTemperatureUpperLimitAlarm |  | 非命令 |  | %M1768 | 1768 | BOOL | bool
315 | 尾车从动滚筒轴承测温下限报警 | TailCarDrivenRollerBearingTemperatureLowerLimitAlarm |  | 非命令 |  | %M1769 | 1769 | BOOL | bool
316 | 允许斗轮机分流 | AllowBucketWheelDiversion |  | 非命令 |  | %M114 | 114 | BOOL | bool
317 | 防风系缆限位2 | WindproofSystemCableLimit2 |  | 非命令 |  | %M146 | 146 | BOOL | bool
318 | 防风系缆限位3 | WindproofSystemCableLimit3 |  | 非命令 |  | %M147 | 147 | BOOL | bool
319 | 卷筒过紧限位2 | RollerOverTightLimit2 |  | 非命令 |  | %M206 | 206 | BOOL | bool
320 | 卷筒过松限位2 | RollerOverLooseLimit2 |  | 非命令 |  | %M207 | 207 | BOOL | bool
321 | 干雾系统过滤器堵塞 | DryFogSystemFilterIsClogged |  | 非命令 |  | %M210 | 210 | BOOL | bool | 与280号相似
322 | 干雾系统自动运行 | DryFogSystemAutoRun |  | 非命令 |  | %M212 | 212 | BOOL | bool
323 | 干雾系统手动运行 | DryFogSystemManualRun |  | 非命令 |  | %M213 | 213 | BOOL | bool
324 | 干雾系统喷雾状态 | DryFogSystemSprayStatus |  | 非命令 |  | %M214 | 214 | BOOL | bool
325 | 干雾系统伴热运行 | DryFogSystemHeatRun |  | 非命令 |  | %M215 | 215 | BOOL | bool
326 | 斗轮槽主断路器 | BucketWheelSlotMainCircuitBreaker |  | 非命令 |  | %M222 | 222 | BOOL | bool
327 | 斗轮槽电机过载 | BucketWheelSlotMotorOverload |  | 非命令 |  | %M223 | 223 | BOOL | bool
328 | 尾车胶带纵向撕裂 | TailCarBeltLongitudinalTearing |  | 非命令 |  | %M227 | 227 | BOOL | bool | 与292号相似
329 | 回转制动器松闸 | ReversalBrakeRelease |  | 非命令 |  | %M313 | 313 | BOOL | bool
330 | 斗轮槽抬起限位 | BucketWheelSlotLiftLimit |  | 非命令 |  | %M320 | 320 | BOOL | bool
331 | 斗轮槽落下限位 | BucketWheelSlotLowerLimit |  | 非命令 |  | %M321 | 321 | BOOL | bool
332 | 挡板分流限位 | DiversionPlateLimit |  | 非命令 |  | %M324 | 324 | BOOL | bool
333 | 悬臂胶带制动器松闸 | SuspendedBeltBrakeRelease |  | 非命令 |  | %M346 | 346 | BOOL | bool
334 | 断带抓捕报警 | BrokenBeltCaptureAlarm |  | 非命令 |  | %M347 | 347 | BOOL | bool
335 | 斗轮集中润滑低油位 | BucketWheelCentralizedLubricationLowOilLevel |  | 非命令 |  | %M351 | 351 | BOOL | bool
336 | 斗轮集中润滑堵油 | BucketWheelCentralizedLubricationClogged |  | 非命令 |  | %M352 | 352 | BOOL | bool
337 | 司机室后平衡限位 | DriverRoomRearBalanceLimit |  | 非命令 |  | %M366 | 366 | BOOL | bool
338 | 斗轮机分流运行 | BucketWheelDiversionRunning |  | 非命令 |  | %M405 | 405 | BOOL | bool
339 | 司机室调平油泵运行 | DriverRoomLevelingPumpRunning |  | 非命令 |  | %M443 | 443 | BOOL | bool
340 | 斗轮槽抬起 | BucketWheelSlotLift |  | 非命令 |  | %M452 | 452 | BOOL | bool
341 | 斗轮槽落下 | BucketWheelSlotLower |  | 非命令 |  | %M453 | 453 | BOOL | bool
342 | 远程急停 | RemoteEmergencyStop |  | 非命令 |  | %M107 | 107 | BOOL | bool
343 | 挡板角度 | DiversionPlateAngle |  | 非命令 |  | %MW406 | 406 | INT | short
344 | 干雾抑尘堆料运行 | DryFogDustSuppressionStackingRunning |  | 非命令 |  | %M480 | 480 | BOOL | bool
345 | 干雾抑尘取料运行 | DryFogDustSuppressionReclaimingRunning |  | 非命令 |  | %M481 | 481 | BOOL | bool
346 | 干雾抑尘分流运行 | DryFogDustSuppressionDiversionRunning |  | 非命令 |  | %M482 | 482 | BOOL | bool
347 | 干雾抑尘远程启动运行 | DryFogDustSuppressionRemoteStartRunning |  | 非命令 |  | %M483 | 483 | BOOL | bool
348 | 干雾抑尘远程停止运行 | DryFogDustSuppressionRemoteStopRunning |  | 非命令 |  | %M484 | 484 | BOOL | bool
349 | 尾车从动滚筒轴承上限报警 | TailCarDrivenRollerBearingUpperLimitAlarm |  | 非命令 |  | %M250 | 250 | BOOL | bool
350 | 尾车从动滚筒轴承下限报警 | TailCarDrivenRollerBearingLowerLimitAlarm |  | 非命令 |  | %M251 | 251 | BOOL | bool
351 | 无人值守急停 | UnmannedEmergencyStop |  | 非命令 | MW052X10 | %MW52 | 4005210 | BOOL | bool
352 | 远程急停 | RemoteEmergencyStoping |  | 非命令 | MW052X11 | %MW52 | 4005211 | BOOL | bool | 与342号相似
353 | 大车电机1超温报警 | LargeVehicleMotor1OvertemperatureAlarm |  | 非命令 | MW102X0 | %MW102 | 4010200 | BOOL | bool
354 | 大车电机2超温报警 | LargeVehicleMotor2OvertemperatureAlarm |  | 非命令 | MW102X01 | %MW102 | 4010201 | BOOL | bool
355 | 大车电机3超温报警 | LargeVehicleMotor3OvertemperatureAlarm |  | 非命令 | MW102X02 | %MW102 | 4010202 | BOOL | bool
356 | 大车电机4超温报警 | LargeVehicleMotor4OvertemperatureAlarm |  | 非命令 | MW102X03 | %MW102 | 4010203 | BOOL | bool
357 | 大车电机5超温报警 | LargeVehicleMotor5OvertemperatureAlarm |  | 非命令 | MW102X04 | %MW102 | 4010204 | BOOL | bool
358 | 大车电机6超温报警 | LargeVehicleMotor6OvertemperatureAlarm |  | 非命令 | MW102X05 | %MW102 | 4010205 | BOOL | bool
359 | 行走减速机轴承测温上限报警 | WalkingReducerBearingTemperatureUpperLimitAlarm |  | 非命令 | MW102X06 | %MW102 | 4010206 | BOOL | bool
360 | 行走减速机轴承测温下限报警 | WalkingReducerBearingTemperatureLowerLimitAlarm |  | 非命令 | MW102X07 | %MW102 | 4010207 | BOOL | bool
361 | 行走减速机油温上限报警 | WalkingReducerOilTemperatureUpperLimitAlarm |  | 非命令 | MW102X08 | %MW102 | 4010208 | BOOL | bool
362 | 行走减速机油温下限报警 | WalkingReducerOilTemperatureLowerLimitAlarm |  | 非命令 | MW102X09 | %MW102 | 4010209 | BOOL | bool
363 | 回转测温上限报警 | ReversalTemperatureUpperLimitAlarm |  | 非命令 | MW120X08 | %MW120 | 4012008 | BOOL | bool
364 | 回转测温下限报警 | ReversalTemperatureLowerLimitAlarm |  | 非命令 | MW120X09 | %MW120 | 4012009 | BOOL | bool
365 | 断带抓捕报警 | BrokenBeltCaptureAlarming |  | 非命令 | MW160X09 | %MW160 | 4016009 | BOOL | bool | 与334号相似
366 | 悬胶测温上限报警 | SuspendedBeltTemperatureUpperLimitAlarm |  | 非命令 | MW160X10 | %MW160 | 4016010 | BOOL | bool
367 | 悬胶测温下限报警 | SuspendedBeltTemperatureLowerLimitAlarm |  | 非命令 | MW160X11 | %MW160 | 4016011 | BOOL | bool
368 | 悬胶滚筒轴承测温上限报警 | SuspendedBeltRollerBearingTemperatureUpperLimitAlarm |  | 非命令 | MW160X12 | %MW160 | 4016012 | BOOL | bool
369 | 悬胶滚筒轴承测温下限报警 | SuspendedBeltRollerBearingTemperatureLowerLimitAlarm |  | 非命令 | MW160X13 | %MW160 | 4016013 | BOOL | bool
370 | 斗轮测温下限报警 | BucketWheelTemperatureLowerLimitAlarm |  | 非命令 | MW180X04 | %MW180 | 4018004 | BOOL | bool
371 | 电缆卷筒接触器辅助触点故障 | CableRollerContactorAuxiliaryContactFault |  | 非命令 |  | %M1709 | 1709 | BOOL | bool
372 | 司机室平衡油泵电机没有运行 | DriverRoomBalancePumpMotorNotRunning |  | 非命令 |  | %M1731 | 1731 | BOOL | bool
373 | 司机室平衡油泵电机辅助触点故障 | DriverRoomBalancePumpMotorAuxiliaryContactFault |  | 非命令 |  | %M1733 | 1733 | BOOL | bool
374 | 远程 | Remote |  | 非命令 |  | %M295 | 295 | BOOL | bool
375 | 两机距离 | TwoMachineDistance |  | 非命令 |  | %MW484 | 40484 | INT | short
376 | 司机室角度 | DriverRoomAngle |  | 非命令 |  | %MW498 | 40498 | INT | short
377 | 司机室上升按钮 | DriverRoomRiseButton |  | 非命令 |  | %M2018 | 2018 | BOOL | bool
378 | 司机室下降按钮 | DriverRoomDescentButton |  | 非命令 |  | %M2022 | 2022 | BOOL | bool

## 手动作业
ID | Name | Eng Name | PLC_DataType | DataType | DB_DataType | Address | 图形界面中对应的名称 | 副名称 | 类型 | 注释
43 | 低压控制电源合闸 | LowVoltageControlPowerClosure | BOOL | bool | BOOLEAN | %I0.0 |  | 电源合闸-低压控制电源合闸 | 联锁按钮/ 运行状态 | 由控制电源分合闸控制
44 | 低压动力电源合闸 | LowVoltagePowerClosure | BOOL | bool | BOOLEAN | %I0.1 |  | 电源合闸-低压动力电源合闸 | 联锁按钮/ 运行状态
45 | 电气室急停按钮 | ElectricalRoomEmergencyStopButton | BOOL | bool | BOOLEAN | %I0.2 |  | 急停状态-电气室急停按钮 |  | 在面板上无需体现
49 | 司机室急停按钮 | DriverCabinEmergencyStopButton | BOOL | bool | BOOLEAN | %I16.0 | 手动操作-急停 | 急停状态-司机室急停按钮 | 按下保持按钮
40 | 远程控制电源分闸 | RemoteControlPowerDisconnect | BOOL | bool | BOOLEAN | %Q7.1 | 手动操作-控制电源分闸 |  | 联锁按钮 | 联锁的意义是按下其中一个按钮，只能由另一个按钮来解除它的状态
187 | 远程控制电源合闸 | RemoteControlPowerClosure | BOOL | bool | BOOLEAN | %Q7.0 | 手动操作-控制电源合闸
87 | 远程动力电源合闸 | RemotePowerClosure | BOOL | bool | BOOLEAN | %Q7.2 | 手动操作-动力电源分闸 |  | 联锁按钮 | 联锁的意义是按下其中一个按钮，只能由另一个按钮来解除它的状态
88 | 远程动力电源分闸 | RemotePowerDisconnect | BOOL | bool | BOOLEAN | %Q7.3 | 手动操作-动力电源合闸
104 | 控制方式 本地控制 | ControlModeLocalControl | BOOL | bool | BOOLEAN | %I16.2 | 操作模式-本地控制 |  | 三联按钮
105 | 控制方式 远程控制 | ControlModeRemoteControl | BOOL | bool | BOOLEAN | %I16.3 | 操作模式-远程控制
106 | 堆料控制 手动堆料 | MaterialControlManualStacking | BOOL | bool | BOOLEAN | %I16.4 | 操作模式-手动堆料
107 | 取料回转左转开关 | MaterialFetchingRotaryTurnLeftSwitch | BOOL | bool | BOOLEAN | %I18.0 | 手动操作-取料回转左转/停止 |  | 三联按钮 | 左转和右转变量的值互斥，但可同时为False 左转/停止/右转
108 | 取料回转右转开关 | MaterialFetchingRotaryTurnRightSwitch | BOOL | bool | BOOLEAN | %I18.1 | 手动操作-取料回转右转/停止
113 | 变幅上仰开关 | AmplitudeUpSwitch | BOOL | bool | BOOLEAN | %I18.4 | 手动操作-取料俯仰上仰/停止 |  | 三联按钮 | 上仰和下俯变量的值互斥，但可同时为False 上仰/停止/下俯
117 | 变幅下俯开关 | AmplitudeLowerSwitch | BOOL | bool | BOOLEAN | %I18.5 | 手动操作-取料俯仰下俯/停止
114 | 堆料回转左转开关 | MaterialStackingRotaryTurnLeftSwitch | BOOL | bool | BOOLEAN | %I19.0 | 手动操作-堆料回转左转/停止 |  | 三联按钮 | 左转和右转变量的值互斥，但可同时为False 左转/停止/右转
195 | 堆料回转右转开关 | MaterialStackingRotaryTurnRightSwitch | BOOL | bool | BOOLEAN | %I19.1 | 手动操作-堆料回转右转/停止
112 | 取料回转速度选择开关 | MaterialFetchingRotarySpeedSelectionSwitch | BOOL | bool | BOOLEAN | %I18.2 | 手动操作-慢速/快速 | 取料回转机构-运行状态-取料回转高速开关 | 联锁按钮/ 运行状态 | 两个按钮操作同一个变量
115 | 堆料回转速度选择开关 | MaterialStackingRotarySpeedSelectionSwitch | BOOL | bool | BOOLEAN | %I19.2 | 手动操作-慢速/快速 | 堆料回转机构-运行状态-堆料回转高速开关 | 联锁按钮/ 运行状态 | 两个按钮操作同一个变量
118 | 变幅速度选择开关 | AmplitudeSpeedSelectionSwitch | BOOL | bool | BOOLEAN | %I18.6 | 手动操作-慢速/快速 | 取料变幅机构-运行状态-取料变幅高速开关 | 联锁按钮/ 运行状态 | 两个按钮操作同一个变量
111 | 堆料胶带启动运行开关 | MaterialBeltStartupRunSwitch | BOOL | bool | BOOLEAN | %I17.5 | 手动操作-启动/停止 |  | 联锁按钮 | 两个按钮操作同一个变量
241 | 刮板启动运行开关 | ScraperStartSwitch | BOOL | bool | BOOLEAN | %I17.7 | 手动操作-刮板启动/停止 |  | 联锁按钮 | 两个按钮操作同一个变量
41 | 干雾抑尘（洒水电机）启动开关 | DustSuppressionStartupSwitch | BOOL | bool | BOOLEAN | %I19.4 | 手动操作-洒水启动/停止 |  | 联锁按钮 | 两个按钮操作同一个变量
50 | 司机室信号复位按钮 | DriverCabinSignalResetButton | BOOL | bool | BOOLEAN | %I16.1 | 手动操作-故障复位
56 | 旁路按钮 | BypassButton | BOOL | bool | BOOLEAN | %I17.2 | 手动操作-旁路 |  | 按住保持按钮 | 按下=True 松开=False
55 | 故障报警 | FaultAlarm | BOOL | bool | BOOLEAN | %Q0.0 | 手动操作-蜂鸣报警 |  | 运行状态 | 当值为true时，蜂鸣器鸣笛
47 | 照明电源合闸 | LightingPowerClosure | BOOL | bool | BOOLEAN | %I1.0 | 手动操作-照明开启/照明关闭 |  | 联锁按钮 | 两个按钮操作同一个变量
110 | 启车报警开关 | StartupAlarmSwitch | BOOL | bool | BOOLEAN | %I17.4 | 手动操作-启车报警 |  | 按住保持按钮 | 按下=True 松开=False
39 | 堆料皮带运行 | MaterialBeltOperation | BOOL | bool | BOOLEAN | %Q5.0 | 手动作业-堆料皮带运行 |  | 运行状态
36 | 堆料回转左转 | MaterialStackingRotaryTurnLeft | BOOL | bool | BOOLEAN | %Q3.3 | 手动作业-堆料回转左转 |  | 运行状态
37 | 堆料回转右转 | MaterialStackingRotaryTurnRight | BOOL | bool | BOOLEAN | %Q3.4 | 手动作业-堆料回转右转 |  | 运行状态
77 | 取料回转左转 | MaterialFetchingRotaryTurnLeft | BOOL | bool | BOOLEAN | %Q2.3 | 手动作业-取料左转运行 |  | 运行状态
78 | 取料回转右转 | MaterialFetchingRotaryTurnRight | BOOL | bool | BOOLEAN | %Q2.4 | 手动作业-取料右转运行 |  | 运行状态
42 | 变幅下俯 | AmplitudeLower | BOOL | bool | BOOLEAN | %Q4.4 | 手动作业-变幅上仰运行（暂定） |  | 运行状态
116 | 变幅上仰 | AmplitudeUp | BOOL | bool | BOOLEAN | %Q4.3 | 手动作业-变幅下俯运行（暂定） |  | 运行状态
134 | M堆料回转电机电流 | M_MaterialStackingRotaryMotorCurrent | DInt | int | INT | %DB28.DBD20 | 手动作业-回转电机电流 |  | 状态参数
133 | M堆料胶带电机电流 | M_MaterialStackingBeltMotorCurrent | DInt | int | INT | %DB28.DBD16 | 手动作业-皮带电机电流 |  | 状态参数
129 | M刮板电机1电流 | M_ScraperMotor1Current | DInt | int | INT | %DB28.DBD0 | 手动作业-刮板电机1电流 |  | 状态参数
130 | M刮板电机2电流 | M_ScraperMotor2Current | DInt | int | INT | %DB28.DBD4 | 手动作业-刮板电机2电流 |  | 状态参数
131 | M取料变幅电机电流 | M_MaterialFetchingAmplitudeMotorCurrent | DInt | int | INT | %DB28.DBD8 | 手动作业-俯仰电机电流 |  | 状态参数
132 | M取料回转电机电流 | M_MaterialFetchingRotaryMotorCurrent | DInt | int | INT | %DB28.DBD12 | 手动作业-回转电机电流 |  | 状态参数
109 | 与系统联锁开关 | InterlockSwitchWithSystem | BOOL | bool | BOOLEAN | %I17.3 | 手动操作-与系统连锁/解锁 |  | 联锁按钮/ 运行状态 | 跟上/下级输煤皮带系统联锁开关
| 手动操作-回转速度 | 该变量不存在于变量表，但存在于操作台（触摸屏）
| 手动操作-左侧料位高度 | 该变量不存在于变量表，但存在于操作台（触摸屏）
| 手动操作-右侧料位高度 | 该变量不存在于变量表，但存在于操作台（触摸屏）
| 手动操作-俯仰速度 | 该变量不存在于变量表，但存在于操作台（触摸屏）
| 手动操作-回转速度 | 该变量不存在于变量表，但存在于操作台（触摸屏）
| 手动操作-雨刷器：停止/运行/喷水 | 该变量不存在于变量表，但存在于操作台（触摸屏）
| 手动操作-钥匙开关合 | 该变量不存在于变量表，但存在于操作台（触摸屏）
| 手动操作-钥匙开关分 | 该变量不存在于变量表，但存在于操作台（触摸屏）
| 手动操作-电缆拖令左保护 | 该变量不存在于变量表，但存在于操作台（触摸屏）
| 手动操作-电缆拖令右保护 | 该变量不存在于变量表，但存在于操作台（触摸屏）
| 手动操作-堆料皮带就绪 | 该变量不存在于变量表，但存在于操作台（触摸屏）
| 手动操作-堆料皮带无故障 | 该变量不存在于变量表，但存在于操作台（触摸屏）
| 手动操作-堆料回转就绪 | 该变量不存在于变量表，但存在于操作台（触摸屏）
| 手动操作-堆料回转无故障 | 该变量不存在于变量表，但存在于操作台（触摸屏）
| 手动操作-取料准备就绪 | 该变量不存在于变量表，但存在于操作台（触摸屏）
| 手动操作-取料左转允许 | 该变量不存在于变量表，但存在于操作台（触摸屏）
| 手动操作-取料右转允许 | 该变量不存在于变量表，但存在于操作台（触摸屏）
| 手动操作-左侧刮板就绪 | 该变量不存在于变量表，但存在于操作台（触摸屏）
| 手动操作-右侧刮板就绪 | 该变量不存在于变量表，但存在于操作台（触摸屏）
| 手动操作-左侧刮板运行 | 该变量不存在于变量表，但存在于操作台（触摸屏）
| 手动操作-右侧刮板运行 | 该变量不存在于变量表，但存在于操作台（触摸屏）
| 手动操作-变幅电源就绪 | 该变量不存在于变量表，但存在于操作台（触摸屏）
| 手动操作-变幅故障指示 | 该变量不存在于变量表，但存在于操作台（触摸屏）
| 手动操作-变幅拉力平衡 | 该变量不存在于变量表，但存在于操作台（触摸屏）

## 堆料回转机构
ID | Name | Eng Name | PLC_DataType | DataType | DB_DataType | Address | 图形界面中对应的名称 | 类型
20 | 堆料回转变频器运行监控 | MaterialStackingRotaryInverterOperationMonitoring | BOOL | bool | BOOLEAN | %I10.1 | 堆料回转-变频器投入运行（暂定） | 运行状态
21 | 堆料回转主断路器 | MaterialStackingRotaryMainCircuitBreaker | BOOL | bool | BOOLEAN | %I10.0 | 堆料回转机构-电源合闸-主断路器 | 运行状态
22 | 堆料回转制动器运行监控 | MaterialStackingRotaryBrakeOperationMonitoring | BOOL | bool | BOOLEAN | %I10.2 | 堆料回转-电机制动器运行（暂定） | 运行状态
23 | 堆料回转变频器故障 | MaterialStackingRotaryInverterFault | BOOL | bool | BOOLEAN | %I10.3 | 堆料回转机构-电源合闸-变频器故障 | 报警数据
36 | 堆料回转左转 | MaterialStackingRotaryTurnLeft | BOOL | bool | BOOLEAN | %Q3.3 | 堆料回转机构-堆料左转运行
37 | 堆料回转右转 | MaterialStackingRotaryTurnRight | BOOL | bool | BOOLEAN | %Q3.4 | 堆料回转机构-堆料右转运行
115 | 堆料回转速度选择开关 | MaterialStackingRotarySpeedSelectionSwitch | BOOL | bool | BOOLEAN | %I19.2 | 堆料回转机构-运行状态-堆料回转高速开关
134 | M堆料回转电机电流 | M_MaterialStackingRotaryMotorCurrent | DInt | int | INT | %DB28.DBD20 | 堆料回转机构-回转电机电流 | 状态参数
137 | 堆料回转角度 | MaterialStackingRotaryAngle | Int | short | INT | %MW226 | 堆料回转机构-回转角度 | 状态参数
239 | 堆料回转左防撞限位 | StackingRotationLeftAntiCollisionLimit | BOOL | bool | BOOLEAN | %I10.5 | 堆料回转机构-限位状态-堆料回转左防撞限位
240 | 堆料回转右防撞限位 | StackingRotationRightAntiCollisionLimit | BOOL | bool | BOOLEAN | %I10.6 | 堆料回转机构-限位状态-堆料回转右防撞限位
系统状态
45 | 电气室急停按钮 | ElectricalRoomEmergencyStopButton | BOOL | bool | BOOLEAN | %I0.2 |  | 运行状态
49 | 司机室急停按钮 | DriverCabinEmergencyStopButton | BOOL | bool | BOOLEAN | %I16.0 |  | 运行状态
102 | 电气室火灾报警信号 | ElectricalRoomFireAlarmSignal | BOOL | bool | BOOLEAN | %I0.4 |  | 运行状态
120 | 司机室火灾报警信号 | DriverCabinFireAlarmSignal | BOOL | bool | BOOLEAN | %I0.7 |  | 运行状态
43 | 低压控制电源合闸 | LowVoltageControlPowerClosure | BOOL | bool | BOOLEAN | %I0.0 |  | 运行状态
44 | 低压动力电源合闸 | LowVoltagePowerClosure | BOOL | bool | BOOLEAN | %I0.1 |  | 运行状态
104 | 控制方式 本地控制 | ControlModeLocalControl | BOOL | bool | BOOLEAN | %I16.2 |  | 运行状态
105 | 控制方式 远程控制 | ControlModeRemoteControl | BOOL | bool | BOOLEAN | %I16.3 |  | 运行状态
106 | 堆料控制 手动堆料 | MaterialControlManualStacking | BOOL | bool | BOOLEAN | %I16.4 |  | 运行状态
待定变量列表
下列变量在原变量表中无定义
堆料回转左转限位
堆料回转左转极限
堆料回转右转限位
堆料回转右转极限

## 堆料胶带机构
ID | Name | Eng Name | PLC_DataType | DataType | DB_DataType | Address | 图形界面中对应的名称 | 类型
31 | 堆料胶带电机主断路器 | MaterialConveyorMotorMainCircuitBreaker | BOOL | bool | BOOLEAN | %I8.0 | 堆料胶带机构-故障报警-主断路器 | 运行状态
32 | 堆料胶带电机保护 | MaterialConveyorMotorProtection | BOOL | bool | BOOLEAN | %I8.1 | 堆料胶带机构-故障报警-电机过载 | 报警数据
33 | 堆料胶带堆料运行监控 | MaterialConveyorMaterialOperationMonitoring | BOOL | bool | BOOLEAN | %I8.2 | 堆料胶带机构-运行状态-堆料胶带运行 | 运行状态
133 | M堆料胶带电机电流 | M_MaterialStackingBeltMotorCurrent | DInt | int | INT | %DB28.DBD16 | 堆料胶带机构-胶带电机电流 | 状态参数
180 | 堆料胶带制动器运行监控 | MaterialStackingBeltBrakeOperationMonitoring | BOOL | bool | BOOLEAN | %I8.4 | 胶带-电机制动器运行（暂定） | 运行状态
196 | 堆料皮带一级跑偏 | MaterialStackingBeltPrimaryDeviation | BOOL | bool | BOOLEAN | %I8.5 | 堆料胶带机构-限位状态-堆料胶带一级跑偏 | 运行状态
197 | 堆料皮带二级跑偏 | MaterialStackingBeltSecondaryDeviation | BOOL | bool | BOOLEAN | %I8.6 | 堆料胶带机构-限位状态-堆料胶带二级跑偏 | 运行状态
198 | 堆料皮带拉绳保护 | MaterialStackingBeltRopeProtection | BOOL | bool | BOOLEAN | %I8.7 | 堆料胶带机构-限位状态-堆料胶带急停拉绳开关 | 运行状态
199 | 堆料皮带速度检测 | MaterialStackingBeltSpeedDetection | BOOL | bool | BOOLEAN | %I9.0 | 堆料胶带机构-限位状态-堆料皮带速度检测开关 | 运行状态
201 | 堆料皮带纵向撕裂检测 | MaterialStackingBeltLongitudinalTearDetection | BOOL | bool | BOOLEAN | %I9.2 | 堆料胶带机构-限位状态-胶带纵向撕裂开关 | 运行状态
204 | 堆料落煤斗堵煤开关 | MaterialStackingCoalBucketBlockageSwitch | BOOL | bool | BOOLEAN | %I9.4 | 堆料胶带机构-故障报警-堆料落料斗堵煤开关 | 报警数据
233 | 液力耦合器温度开关 | FluidCouplingTemperatureSwitch | BOOL | bool | BOOLEAN | %I9.3 | 堆料胶带机构-故障报警-液力耦合器温度开关 | 报警数据
不存在的变量
202 | 堆料悬臂左防撞开关 | MaterialStackingArmLeftCollisionSwitch | BOOL | bool | BOOLEAN |  | 堆料胶带机构-限位状态-堆料臂架左防撞限位 | 运行状态
203 | 堆料悬臂右防撞开关 | MaterialStackingArmRightCollisionSwitch | BOOL | bool | BOOLEAN |  | 堆料胶带机构-限位状态-堆料臂架右防撞限位 | 运行状态

## 取料刮板机构
ID | Name | Eng Name | PLC_DataType | DataType | DB_DataType | Address | 图形界面中对应的名称 | 类型
48 | 刮板电机主断路器 | ScraperMotorMainCircuitBreaker | BOOL | bool | BOOLEAN | %I1.2 | 取料刮板机构-故障报警-主断路器 | 报警数据
59 | 刮板张紧限位 | ScraperTensionLimitSwitch | BOOL | bool | BOOLEAN | %I12.0 | 取料刮板机构-限位状态-刮板张紧限位 | 运行状态
60 | 刮板过松限位 | ScraperLooseLimitSwitch | BOOL | bool | BOOLEAN | %I12.1 | 取料刮板机构-限位状态-刮板过松限位 | 运行状态
61 | 刮板减速器油压开关1 | ScraperReducerOilPressureSwitch1 | BOOL | bool | BOOLEAN | %I12.2 | 取料刮板机构-故障报警-刮板减速器油压开关1 | 报警数据
62 | 刮板减速器油压开关2 | ScraperReducerOilPressureSwitch2 | BOOL | bool | BOOLEAN | %I12.3 | 取料刮板机构-故障报警-刮板减速器油压开关2 | 报警数据
63 | 刮板液力耦合器温度开关2 | ScraperFluidCouplingTemperatureSwitch2 | BOOL | bool | BOOLEAN | %I12.5 | 取料刮板机构-故障报警-刮板液力耦合器温度开关2 | 报警数据
64 | 刮板电机 2 运行 | ScraperMotor2Operation | BOOL | bool | BOOLEAN | %Q1.1 | 取料刮板机构-运行状态-刮板电机2运行 | 运行状态
125 | 刮板电机 1 运行 | ScraperMotor1Operation | BOOL | bool | BOOLEAN | %Q1.0 | 取料刮板机构-运行状态-刮板电机1运行 | 运行状态
129 | M刮板电机1电流 | M_ScraperMotor1Current | DInt | int | INT | %DB28.DBD0 | 取料刮板机构-电机1电流 | 状态参数
130 | M刮板电机2电流 | M_ScraperMotor2Current | DInt | int | INT | %DB28.DBD4 | 取料刮板机构-电机2电流 | 状态参数
184 | 刮板液力耦合器温度开关1 | ScraperTemperatureSwitch1 | BOOL | bool | BOOLEAN | %I12.4 | 取料刮板机构-故障报警-刮板液力耦合器温度开关1 | 报警数据
188 | 刮板电机过热保护 | ScraperMotorOverheatProtection | BOOL | bool | BOOLEAN | %I1.3 | 取料刮板机构-故障报警-刮板电机过载 | 报警数据
191 | 刮板减速器润滑油泵监控监控 | ScraperReducerLubricationOilPumpMonitoring | BOOL | bool | BOOLEAN | %I1.6 | 取料刮板机构-运行状态-刮板减速器润滑油泵监控监控 | 运行状态
192 | 取料落煤斗堵煤开关 | MaterialFetchingCoalBucketBlockageSwitch | BOOL | bool | BOOLEAN | %I12.6 | 取料刮板机构-故障报警-取料落料斗堵煤开关 | 报警数据

## 取料变幅机构
ID | Name | Eng Name | PLC_DataType | DataType | DB_DataType | Address | 图形界面中对应的名称 | 类型
27 | 变幅二级制动器运行监控 | AmplitudeSecondaryBrakeOperationMonitoring | BOOL | bool | BOOLEAN | %I13.4 | 变幅-二级制动器运行（暂定） | 运行状态
28 | 变幅一级制动器运行监控 | AmplitudePrimaryBrakeOperationMonitoring | BOOL | bool | BOOLEAN | %I13.3 | 变幅-一级制动器运行（暂定） | 运行状态
29 | 变幅电机过热保护 | AmplitudeMotorOverheatProtection | BOOL | bool | BOOLEAN | %I13.1 | 取料变幅机构-故障报警-过热保护 | 报警数据
30 | 变幅电机主断路器 | AmplitudeMotorMainCircuitBreaker | BOOL | bool | BOOLEAN | %I13.0 | 取料变幅机构-故障报警-主断路器 | 报警数据
42 | 变幅下俯 | AmplitudeLower | BOOL | bool | BOOLEAN | %Q4.4 | 变幅-取料下俯运行（暂定） | 运行状态
75 | 变幅制动电阻超温开关 | AmplitudeBrakeResistorOverheatSwitch | BOOL | bool | BOOLEAN | %I15.5 | 取料变幅机构-故障报警-变幅制动电阻超温报警 | 报警数据
76 | 变幅重量限制器超载报警1 | AmplitudeWeightLimiterOverloadAlarm1 | BOOL | bool | BOOLEAN | %I15.1 | 取料变幅机构-故障报警-变幅起重限制器报警 1 | 报警数据
80 | 变幅风冷电机运行监控 | AmplitudeAirCooledMotorOperationMonitoring | BOOL | bool | BOOLEAN | %I13.5 | 变幅-风冷电机运行 | 运行状态
81 | 变幅变频器故障 | AmplitudeInverterFault | BOOL | bool | BOOLEAN | %I13.6 | 取料变幅机构-故障报警-变频器故障 | 报警数据
83 | 变幅上仰限位 | AmplitudeUpLimitSwitch | BOOL | bool | BOOLEAN | %I14.0 | 取料变幅机构-限位状态-取料变幅上仰限位 | 运行状态
84 | 变幅上仰极限 | AmplitudeUpExtremeLimit | BOOL | bool | BOOLEAN | %I14.1 | 取料变幅机构-限位状态-取料变幅上仰极限 | 运行状态
85 | 变幅下俯限位 | AmplitudeLowerLimitSwitch | BOOL | bool | BOOLEAN | %I14.2 | 取料变幅机构-限位状态-取料变幅下俯限位 | 运行状态
90 | 变幅变频器运行监控 | AmplitudeInverterOperationMonitoring | BOOL | bool | BOOLEAN | %I13.2 | 变幅-变频器投入运行（暂定） | 运行状态
116 | 变幅上仰 | AmplitudeUp | BOOL | bool | BOOLEAN | %Q4.3 | 变幅-取料上仰运行（暂定） | 运行状态
118 | 变幅速度选择开关 | AmplitudeSpeedSelectionSwitch | BOOL | bool | BOOLEAN | %I18.6 | 取料变幅机构-运行状态-取料变幅高速开关 | 运行状态
122 | 变幅下俯极限 | AmplitudeLowerExtreme | BOOL | bool | BOOLEAN | %I14.3 | 取料变幅机构-限位状态-取料变幅下俯极限 | 运行状态
131 | M取料变幅电机电流 | M_MaterialFetchingAmplitudeMotorCurrent | DInt | int | INT | %DB28.DBD8 | 取料变幅机构-变幅电机电流 | 状态参数
136 | 取料俯仰角度 | MaterialFetchingPitchAngle | Int | short | INT | %MW216 | 取料变幅机构-变幅角度 | 状态参数
178 | 变幅制动器打开限位 | AmplitudeBrakeOpeningLimit | BOOL | bool | BOOLEAN | %I14.4 | 取料变幅机构-限位状态-制动器打开限位 | 运行状态
194 | 变幅重量限制器超载报警2 | AmplitudeWeightLimiterOverloadAlarm2 | BOOL | bool | BOOLEAN | %I15.2 | 取料变幅机构-故障报警-变幅起重限制器报警 2 | 报警数据

## 取料回转机构
ID | Name | Eng Name | PLC_DataType | DataType | DB_DataType | Address | 图形界面中对应的名称 | 类型
66 | 取料回转主断路器 | MaterialFetchingRotaryMainCircuitBreaker | BOOL | bool | BOOLEAN | %I4.0 | 取料回转机构-故障报警-主断路器 | 报警数据
67 | 取料回转电机断路器 | MaterialFetchingRotaryMotorCircuitBreaker | BOOL | bool | BOOLEAN | %I4.1 | 取料回转机构-故障报警-电机断路器 | 报警数据
68 | 取料回转制动器断路器 | MaterialFetchingRotaryBrakeCircuitBreaker | BOOL | bool | BOOLEAN | %I4.2 | 取料回转机构-故障报警-制动器断路器 | 报警数据
69 | 取料回转变频器运行监控 | MaterialFetchingRotaryInverterOperationMonitoring | BOOL | bool | BOOLEAN | %I4.3 | 取料回转-变频器投入运行（暂定） | 运行状态
70 | 取料回转制动器运行监控 | MaterialFetchingRotaryBrakeOperationMonitoring | BOOL | bool | BOOLEAN | %I4.4 | 取料回转-电机制动器运行（暂定） | 运行状态
71 | 取料回转变频器故障 | MaterialFetchingRotaryInverterFault | BOOL | bool | BOOLEAN | %I4.5 | 取料回转机构-故障报警-变频器故障 | 报警数据
77 | 取料回转左转 | MaterialFetchingRotaryTurnLeft | BOOL | bool | BOOLEAN | %Q2.3 | 取料回转机构-运行状态-取料左转 | 运行状态
78 | 取料回转右转 | MaterialFetchingRotaryTurnRight | BOOL | bool | BOOLEAN | %Q2.4 | 取料回转机构-运行状态-取料右转 | 运行状态
112 | 取料回转速度选择开关 | MaterialFetchingRotarySpeedSelectionSwitch | BOOL | bool | BOOLEAN | %I18.2 | 取料回转机构-运行状态-取料回转高速开关 | 运行状态
132 | M取料回转电机电流 | M_MaterialFetchingRotaryMotorCurrent | DInt | int | INT | %DB28.DBD12 | 取料回转机构-回转电机电流 | 状态参数
135 | 取料回转角度 | MaterialFetchingRotaryAngle | Int | short | INT | %MW206 | 取料回转机构-回转角度 | 状态参数
193 | 取料回转制动电阻温控报警 | MaterialFetchingRotaryBrakeResistorTemperatureAlarm | BOOL | bool | BOOLEAN | %I7.1 | 取料回转机构-限位状态-取料回转电阻超温报警 | 报警数据
218 | 取料回转左转限位 | MaterialFetchingRotaryLeftTurnLimit | BOOL | bool | BOOLEAN | %I6.0 | 取料回转机构-限位状态-取料回转左转限位 | 报警数据
219 | 取料回转左转极限限位 | MaterialFetchingRotaryLeftTurnExtremeLimit | BOOL | bool | BOOLEAN | %I6.1 | 取料回转机构-限位状态-取料回转左转极限 | 报警数据
220 | 取料回转右转限位 | MaterialFetchingRotaryRightTurnLimit | BOOL | bool | BOOLEAN | %I6.2 | 取料回转机构-限位状态-取料回转右转限位 | 报警数据
221 | 取料回转右转极限 | MaterialFetchingRotaryRightTurnExtremeLimit | BOOL | bool | BOOLEAN | %I6.3 | 取料回转机构-限位状态-取料回转右转极限 | 报警数据
222 | 取料回转左转防撞开关1 | MaterialFetchingRotaryLeftCollisionSwitch1 | BOOL | bool | BOOLEAN | %I6.5 | 取料回转机构-限位状态-取料回转左转防撞开关 1 | 报警数据
223 | 取料回转左转防撞开关2 | MaterialFetchingRotaryLeftCollisionSwitch2 | BOOL | bool | BOOLEAN | %I6.6 | 取料回转机构-限位状态-取料回转左转防撞开关 2 | 报警数据
224 | 取料回转右转防撞开关1 | MaterialFetchingRotaryRightCollisionSwitch1 | BOOL | bool | BOOLEAN | %I6.7 | 取料回转机构-限位状态-取料回转右转防撞开关 1 | 报警数据
225 | 取料回转右转防撞开关2 | MaterialFetchingRotaryRightCollisionSwitch2 | BOOL | bool | BOOLEAN | %I7.0 | 取料回转机构-限位状态-取料回转右转防撞开关 2 | 报警数据

## 润滑系统
ID | Name | Eng Name | PLC_DataType | DataType | DB_DataType | Address | 图形界面中对应的名称 | 副名称 | 类型 | 注释
65 | 减速器润滑油泵运行 | ReducerLubricationOilPumpOperation | BOOL | bool | BOOLEAN | %Q1.2
172 | 刮板润滑按钮 | ScraperLubricationButton | BOOL | bool | BOOLEAN | %M380.4 | 润滑系统-刮板润滑运行/停止
238 | 刮板润滑停止按钮 | ScraperLubricationStopButton | BOOL | bool | BOOLEAN | %M390.4
229 | 刮板润滑运行 | ScraperLubricationOperation | BOOL | bool | BOOLEAN | %Q6.4
173 | 刮板框架润滑按钮 | ScraperFrameLubricationButton | BOOL | bool | BOOLEAN | %M380.5 | 润滑系统-刮板框架润滑运行/停止
214 | 刮板框架润滑停止按钮 | ScraperFrameLubricationStopButton | BOOL | bool | BOOLEAN | %M390.5
231 | 刮板框架润滑运行 | ScraperFrameLubricationOperation | BOOL | bool | BOOLEAN | %Q6.5
174 | 堆料上部润滑按钮 | MaterialStackingUpperLubricationButton | BOOL | bool | BOOLEAN | %M380.1 | 润滑系统-堆料上部润滑运行/停止
235 | 堆料上部润滑停止按钮 | MaterialPileUpperLubricationStopButton | BOOL | bool | BOOLEAN | %M390.1
227 | 堆料上部润滑运行 | MaterialStackingUpperLubricationOperation | BOOL | bool | BOOLEAN | %Q6.1
175 | 堆料中部润滑按钮 | MaterialStackingMiddleLubricationButton | BOOL | bool | BOOLEAN | %M380.0 | 润滑系统-堆料中部润滑运行/停止
234 | 堆料中部润滑停止按钮 | MaterialPileMiddleLubricationStopButton | BOOL | bool | BOOLEAN | %M390.0
226 | 堆料中部润滑运行 | MaterialStackingMiddleLubricationOperation | BOOL | bool | BOOLEAN | %Q6.0
176 | 取料钢丝绳润滑按钮 | MaterialFetchingWireRopeLubricationButton | BOOL | bool | BOOLEAN | %M380.2 | 润滑系统-取料钢丝绳润滑运行/停止
236 | 取料钢丝绳润滑停止按钮 | MaterialWireRopeLubricationStopButton | BOOL | bool | BOOLEAN | %M390.2
228 | 取料钢丝绳润滑运行 | MaterialFetchingRotaryLubricationOperation | BOOL | bool | BOOLEAN | %Q6.2
177 | 取料回转润滑按钮 | MaterialFetchingRotaryLubricationButton | BOOL | bool | BOOLEAN | %M380.3 | 润滑系统-取料回转润滑运行/停止
237 | 取料回转润滑停止按钮 | MaterialRotationLubricationStopButton | BOOL | bool | BOOLEAN | %M390.3
230 | 取料回转润滑运行 | MaterialRotationLubricationOperation | BOOL | bool | BOOLEAN | %Q6.3
181 | 取料轴承润滑按钮 | MaterialFetchingBearingLubricationButton | BOOL | bool | BOOLEAN | %M380.6 | 润滑系统-取料轴承润滑运行/停止
213 | 取料轴承润滑停止按钮 | MaterialFetchingBearingLubricationStopButton | BOOL | bool | BOOLEAN | %M390.6
232 | 取料轴承润滑运行 | MaterialBearingLubricationOperation | BOOL | bool | BOOLEAN | %Q6.6

## 照明系统
ID | Name | Eng Name | PLC_DataType | DataType | DB_DataType | Address | 图形界面中对应的名称 | 副名称 | 类型 | 注释
89 | 远程照明电源合闸 | RemoteLightingPowerClosure | BOOL | bool | BOOLEAN | %Q7.4 | 照明系统-照明电源合闸
246 | 远程照明电源分闸 | RemoteLightingPowerDisconnect | BOOL | bool | BOOLEAN | %Q7.5 | 照明系统-照明电源分闸

## 已弃用
斗轮机1号PLC1变量表（只读）（数据显示）
PLC地址
本表中带有（暂定）字样的触摸屏（图形界面）变量代表这个变量的名称在原PLC变量表中可能对应两个或多个变量，需要进一步确认以去除（暂定），或者为该名称寻找一个新的变量 | [7 empty] | 192.168.13.1
ID | Name | Eng Name | PLC_DataType | DataType | DB_DataType | Address | 图形界面中对应的名称
1 | 大车电流 | MaterialStackingRotaryInverterOperationMonitoring | BOOL | bool | BOOLEAN | %I10.1 | 堆料回转-变频器投入运行（暂定）
2 | 回转电流 | MaterialStackingRotaryMainCircuitBreaker | BOOL | bool | BOOLEAN | %I10.0 | 堆料回转机构-电源合闸-主断路器
3 | 悬胶电流 | MaterialStackingRotaryBrakeOperationMonitoring | BOOL | bool | BOOLEAN | %I10.2 | 堆料回转-电机制动器运行（暂定）
4 | 斗轮电流 | MaterialStackingRotaryInverterFault | BOOL | bool | BOOLEAN | %I10.3 | 堆料回转机构-电源合闸-变频器故障
5 | 大车行走距离 | AmplitudeSecondaryBrakeOperationMonitoring | BOOL | bool | BOOLEAN | %I13.4 | 变幅-二级制动器运行（暂定）
6 | 回转角度 | AmplitudePrimaryBrakeOperationMonitoring | BOOL | bool | BOOLEAN | %I13.3 | 变幅-一级制动器运行（暂定）
7 | 变幅角度 | AmplitudeMotorOverheatProtection | BOOL | bool | BOOLEAN | %I13.1 | 取料变幅机构-故障报警-过热保护
8 | 真空断路器合闸 | AmplitudeMotorMainCircuitBreaker | BOOL | bool | BOOLEAN | %I13.0 | 取料变幅机构-故障报警-主断路器
9 | 低压控制电源合闸 | MaterialConveyorMotorMainCircuitBreaker | BOOL | bool | BOOLEAN | %I8.0 | 堆料胶带机构-故障报警-主断路器
10 | 低压动力电源合闸 | MaterialConveyorMotorProtection | BOOL | bool | BOOLEAN | %I8.1 | 堆料胶带机构-故障报警-电机过载
11 | 大车集中润滑低油位 | MaterialConveyorMaterialOperationMonitoring | BOOL | bool | BOOLEAN | %I8.2 | 堆料胶带机构-运行状态-堆料胶带运行
12 | 大车集中润滑堵油 | MaterialStackingRotaryTurnLeft | BOOL | bool | BOOLEAN | %Q3.3 | 堆料回转机构-堆料左转运行
13 | 允许斗轮机堆料 | MaterialStackingRotaryTurnRight | BOOL | bool | BOOLEAN | %Q3.4 | 堆料回转机构-堆料右转运行
14 | 允许斗轮机取料 | RemoteControlPowerDisconnect | BOOL | bool | BOOLEAN | %Q7.1 | 电源合闸-控制电源分闸
15 | 大车主断路器 | AmplitudeLower | BOOL | bool | BOOLEAN | %Q4.4 | 变幅-取料下俯运行（暂定）
16 | 大车电机断路器 | LowVoltageControlPowerClosure | BOOL | bool | BOOLEAN | %I0.0 | 电源合闸-低压控制电源合闸
17 | 大车制动器断路器 | LowVoltagePowerClosure | BOOL | bool | BOOLEAN | %I0.1 | 电源合闸-低压动力电源合闸
18 | 大车变频器接触器 | ElectricalRoomEmergencyStopButton | BOOL | bool | BOOLEAN | %I0.2 | 急停状态-电气室急停按钮
19 | 大车制动器接触器 | ScraperMotorMainCircuitBreaker | BOOL | bool | BOOLEAN | %I1.2 | 取料刮板机构-故障报警-主断路器
20 | 大车变频故障 | DriverCabinEmergencyStopButton | BOOL | bool | BOOLEAN | %I16.0 | 急停状态-司机室急停按钮
21 | 大车制动电阻超温开关 | ScraperTensionLimitSwitch | BOOL | bool | BOOLEAN | %I12.0 | 取料刮板机构-限位状态-刮板张紧限位
22 | 大车前进限位 | ScraperLooseLimitSwitch | BOOL | bool | BOOLEAN | %I12.1 | 取料刮板机构-限位状态-刮板过松限位
23 | 大车后退限位 | ScraperReducerOilPressureSwitch1 | BOOL | bool | BOOLEAN | %I12.2 | 取料刮板机构-故障报警-刮板减速器油压开关1
24 | 大车前进极限 | ScraperReducerOilPressureSwitch2 | BOOL | bool | BOOLEAN | %I12.3 | 取料刮板机构-故障报警-刮板减速器油压开关2
25 | 大车后退极限 | ScraperFluidCouplingTemperatureSwitch2 | BOOL | bool | BOOLEAN | %I12.5 | 取料刮板机构-故障报警-刮板液力耦合器温度开关2
26 | 电缆卷筒主断路器 | ScraperMotor2Operation | BOOL | bool | BOOLEAN | %Q1.1 | 取料刮板机构-运行状态-刮板电机2运行
27 | 电缆卷筒电机过载 | MaterialFetchingRotaryMainCircuitBreaker | BOOL | bool | BOOLEAN | %I4.0 | 取料回转机构-故障报警-主断路器
28 | 动力卷筒接触器 | MaterialFetchingRotaryMotorCircuitBreaker | BOOL | bool | BOOLEAN | %I4.1 | 取料回转机构-故障报警-电机断路器
29 | 卷筒过张力限位1 | MaterialFetchingRotaryBrakeCircuitBreaker | BOOL | bool | BOOLEAN | %I4.2 | 取料回转机构-故障报警-制动器断路器
30 | 卷筒过松限位1 | MaterialFetchingRotaryInverterOperationMonitoring | BOOL | bool | BOOLEAN | %I4.3 | 取料回转-变频器投入运行（暂定）
31 | 振打电机主电路器 | MaterialFetchingRotaryBrakeOperationMonitoring | BOOL | bool | BOOLEAN | %I4.4 | 取料回转-电机制动器运行（暂定）
32 | 回转制动器过载 | MaterialFetchingRotaryInverterFault | BOOL | bool | BOOLEAN | %I4.5 | 取料回转机构-故障报警-变频器故障
33 | 回转主断路器 | AmplitudeBrakeResistorOverheatSwitch | BOOL | bool | BOOLEAN | %I15.5 | 取料变幅机构-故障报警-变幅制动电阻超温报警
34 | 夹轨器电机过载 | AmplitudeWeightLimiterOverloadAlarm1 | BOOL | bool | BOOLEAN | %I15.1 | 取料变幅机构-故障报警-变幅起重限制器报警 1
35 | 左锚锭抬起限位 | MaterialFetchingRotaryTurnLeft | BOOL | bool | BOOLEAN | %Q2.3 | 取料回转机构-运行状态-取料左转
36 | 右锚锭抬起限位 | MaterialFetchingRotaryTurnRight | BOOL | bool | BOOLEAN | %Q2.4 | 取料回转机构-运行状态-取料右转
37 | 左夹轨器放松限位 | AmplitudeAirCooledMotorOperationMonitoring | BOOL | bool | BOOLEAN | %I13.5 | 变幅-风冷电机运行
38 | 右夹轨器放松限位 | AmplitudeInverterFault | BOOL | bool | BOOLEAN | %I13.6 | 取料变幅机构-故障报警-变频器故障
39 | 斗轮电机主断路器 | AmplitudeUpLimitSwitch | BOOL | bool | BOOLEAN | %I14.0 | 取料变幅机构-限位状态-取料变幅上仰限位
40 | 回转风机接触器 | AmplitudeUpExtremeLimit | BOOL | bool | BOOLEAN | %I14.1 | 取料变幅机构-限位状态-取料变幅上仰极限
41 | 回转制动器接触器 | AmplitudeLowerLimitSwitch | BOOL | bool | BOOLEAN | %I14.2 | 取料变幅机构-限位状态-取料变幅下俯限位
42 | 回转变频器接触器 | RemotePowerClosure | BOOL | bool | BOOLEAN | %Q7.2 | 动力电源合闸
43 | 与系统连锁开关 | RemotePowerDisconnect | BOOL | bool | BOOLEAN | %Q7.3 | 动力电源分闸
44 | 变幅主断路器 | AmplitudeInverterOperationMonitoring | BOOL | bool | BOOLEAN | %I13.2 | 变幅-变频器投入运行（暂定）
45 | 变幅电机过载 | ControlModeLocalControl | BOOL | bool | BOOLEAN | %I16.2 | 操作模式-本地控制
46 | 变幅电机接触器 | ControlModeRemoteControl | BOOL | bool | BOOLEAN | %I16.3 | 操作模式-远程控制
47 | 变幅加热器接触器 | MaterialControlManualStacking | BOOL | bool | BOOLEAN | %I16.4 | 操作模式-手动堆料
48 | 变幅风机接触器 | MaterialFetchingRotarySpeedSelectionSwitch | BOOL | bool | BOOLEAN | %I18.2 | 取料回转机构-运行状态-取料回转高速开关
49 | 悬臂胶带主断路器 | MaterialStackingRotarySpeedSelectionSwitch | BOOL | bool | BOOLEAN | %I19.2 | 堆料回转机构-运行状态-堆料回转高速开关
50 | 悬臂胶带电机过载 | AmplitudeUp | BOOL | bool | BOOLEAN | %Q4.3 | 变幅-取料上仰运行（暂定）
51 | 悬臂胶带堆料运行接触器 | AmplitudeSpeedSelectionSwitch | BOOL | bool | BOOLEAN | %I18.6 | 取料变幅机构-运行状态-取料变幅高速开关
52 | 悬臂胶带取料运行接触器 | AmplitudeLowerExtreme | BOOL | bool | BOOLEAN | %I14.3 | 取料变幅机构-限位状态-取料变幅下俯极限
53 | 悬臂胶带制动器接触器 | ScraperMotor1Operation | BOOL | bool | BOOLEAN | %Q1.0 | 取料刮板机构-运行状态-刮板电机1运行
54 | 中部料斗堵煤检测开关 | M_ScraperMotor1Current | DInt | int | INT | %DB28.DBD0 | 取料刮板机构-电机1电流
55 | 分流挡板主断路器 | M_ScraperMotor2Current | DInt | int | INT | %DB28.DBD4 | 取料刮板机构-电机2电流
56 | 振打电机过载 | M_MaterialFetchingAmplitudeMotorCurrent | DInt | int | INT | %DB28.DBD8 | 取料变幅机构-变幅电机电流
57 | 夹轨器主断路器 | M_MaterialFetchingRotaryMotorCurrent | DInt | int | INT | %DB28.DBD12 | 取料回转机构-回转电机电流
58 | 斗轮电机过载 | M_MaterialStackingBeltMotorCurrent | DInt | int | INT | %DB28.DBD16 | 堆料胶带机构-胶带电机电流
59 | 斗轮润滑油泵接触器 | M_MaterialStackingRotaryMotorCurrent | DInt | int | INT | %DB28.DBD20 | 堆料回转机构-回转电机电流
60 | 回转左转限位 | MaterialFetchingRotaryAngle | Int | short | INT | %MW206 | 取料回转机构-回转角度
61 | 回转右转限位 | MaterialFetchingPitchAngle | Int | short | INT | %MW216 | 取料回转机构-变幅角度
62 | 回转左转极限 | MaterialStackingRotaryAngle | Int | short | INT | %MW226 | 堆料回转机构-回转角度
63 | 回转右转极限 | AmplitudeBrakeOpeningLimit | BOOL | bool | BOOLEAN | %I14.4 | 取料变幅机构-限位状态-制动器打开限位
64 | 回转左转禁区限位 | MaterialStackingBeltBrakeOperationMonitoring | BOOL | bool | BOOLEAN | %I8.4 | 胶带-电机制动器运行（暂定）
65 | 回转右转禁区限位 | ScraperTemperatureSwitch1 | BOOL | bool | BOOLEAN | %I12.4 | 取料刮板机构-故障报警-刮板液力耦合器温度开关1
66 | 回转零位限位 | RemoteControlPowerClosure | BOOL | bool | BOOLEAN | %Q7.0 | 控制电源合闸
67 | 斗轮过力矩开关 | ScraperMotorOverheatProtection | BOOL | bool | BOOLEAN | %I1.3 | 取料刮板机构-故障报警-刮板电机过载
68 | 斗轮强制润滑流量开关 | ScraperReducerLubricationOilPumpMonitoring | BOOL | bool | BOOLEAN | %I1.6 | 取料刮板机构-运行状态-刮板减速器润滑油泵监控监控
69 | 变幅上仰限位 | MaterialFetchingCoalBucketBlockageSwitch | BOOL | bool | BOOLEAN | %I12.6 | 取料刮板机构-故障报警-取料落料斗堵煤开关
70 | 变幅下俯限位 | MaterialFetchingRotaryBrakeResistorTemperatureAlarm | BOOL | bool | BOOLEAN | %I7.1 | 取料回转机构-限位状态-取料回转电阻超温报警
71 | 变幅上仰极限 | AmplitudeWeightLimiterOverloadAlarm2 | BOOL | bool | BOOLEAN | %I15.2 | 取料变幅机构-故障报警-变幅起重限制器报警 2D
72 | 变幅下俯极限 | MaterialStackingBeltPrimaryDeviation | BOOL | bool | BOOLEAN | %I8.5 | 堆料胶带机构-限位状态-堆料胶带一级跑偏
73 | 变幅下俯禁区限位 | MaterialStackingBeltSecondaryDeviation | BOOL | bool | BOOLEAN | %I8.6 | 堆料胶带机构-限位状态-堆料胶带二级跑偏
74 | 司机室前平衡限位 | MaterialStackingBeltRopeProtection | BOOL | bool | BOOLEAN | %I8.7 | 堆料胶带机构-限位状态-堆料胶带急停拉绳开关
75 | 变幅油加热器启动 | MaterialStackingBeltSpeedDetection | BOOL | bool | BOOLEAN | %I9.0 | 堆料胶带机构-限位状态-堆料皮带速度检测开关
76 | 变幅油加热器停止 | MaterialStackingBeltLongitudinalTearDetection | BOOL | bool | BOOLEAN | %I9.2 | 堆料胶带机构-限位状态-胶带纵向撕裂开关
77 | 变幅风机停止 | MaterialStackingArmLeftCollisionSwitch | BOOL | bool | BOOLEAN | %I10.5 | 堆料胶带机构-限位状态-堆料臂架左防撞限位
78 | 变幅风机启动 | MaterialStackingArmRightCollisionSwitch | BOOL | bool | BOOLEAN | %I10.6 | 堆料胶带机构-限位状态-堆料臂架右防撞限位
79 | 变幅油液位超低信号 | MaterialStackingCoalBucketBlockageSwitch | BOOL | bool | BOOLEAN | %I9.4 | 堆料胶带机构-故障报警-堆料落料斗堵煤开关
80 | 变幅泵站超温报警 | MaterialFetchingRotaryLeftTurnLimit | BOOL | bool | BOOLEAN | %I6.0 | 取料回转机构-限位状态-取料回转左转限位
81 | 变幅油液位低信号 | MaterialFetchingRotaryLeftTurnExtremeLimit | BOOL | bool | BOOLEAN | %I6.1 | 取料回转机构-限位状态-取料回转左转极限
82 | 回转集中润滑低油位故障 | MaterialFetchingRotaryRightTurnLimit | BOOL | bool | BOOLEAN | %I6.2 | 取料回转机构-限位状态-取料回转右转限位
83 | 大车变频器上电 | MaterialFetchingRotaryRightTurnExtremeLimit | BOOL | bool | BOOLEAN | %I6.3 | 取料回转机构-限位状态-取料回转右转极限
84 | 大车制动器打开 | MaterialFetchingRotaryLeftCollisionSwitch1 | BOOL | bool | BOOLEAN | %I6.5 | 取料回转机构-限位状态-取料回转左转防撞开关 1
85 | 大车变频器故障复位 | MaterialFetchingRotaryLeftCollisionSwitch2 | BOOL | bool | BOOLEAN | %I6.6 | 取料回转机构-限位状态-取料回转左转防撞开关 2
86 | 大车后退命令 | MaterialFetchingRotaryRightCollisionSwitch1 | BOOL | bool | BOOLEAN | %I6.7 | 取料回转机构-限位状态-取料回转右转防撞开关 1
87 | 大车高低速选择 | MaterialFetchingRotaryRightCollisionSwitch2 | BOOL | bool | BOOLEAN | %I7.0 | 取料回转机构-限位状态-取料回转右转防撞开关 2
88 | 斗轮机堆料运行 | FluidCouplingTemperatureSwitch | BOOL | bool | BOOLEAN | %I9.3 | 堆料胶带机构-故障报警-液力耦合器温度开关
89 | 斗轮机故障 | LightingPowerClosure | BOOL | bool | BOOLEAN | %I1.0 | 手动操作-照明开启/照明关闭
90 | 悬臂胶带一级跑偏开关 | StartupAlarmSwitch | BOOL | bool | BOOLEAN | %I17.4 | 手动操作-启车报警
91 | 悬臂胶带二级跑偏开关 | MaterialFetchingRotaryTurnLeftSwitch | BOOL | bool | BOOLEAN | %I18.0 | 手动操作-取料回转左转/停止
92 | 悬臂胶带急停拉线开关 | MaterialFetchingRotaryTurnRightSwitch | BOOL | bool | BOOLEAN | %I18.1 | 手动操作-取料回转右转/停止
93 | 悬臂胶带速度检测开关 | AmplitudeUpSwitch | BOOL | bool | BOOLEAN | %I18.4 | 手动操作-取料俯仰上仰/停止
94 | 悬臂胶带料流检测开关 | AmplitudeLowerSwitch | BOOL | bool | BOOLEAN | %I18.5 | 手动操作-取料俯仰下俯/停止
95 | 悬臂胶带纵向撕裂开关 | MaterialStackingRotaryTurnLeftSwitch | BOOL | bool | BOOLEAN | %I19.0 | 手动操作-堆料回转左转/停止
96 | 回转集中润滑堵油故障 | MaterialStackingRotaryTurnRightSwitch | BOOL | bool | BOOLEAN | %I19.1 | 手动操作-堆料回转右转/停止
97 | 大车前进命令
98 | 变幅油泵电机运行
99 | 变幅油加热器运行
100 | 变幅风机运行
101 | 左夹轨器油泵运行 | ScraperStartSwitch | BOOL | bool | BOOLEAN | %I17.7 | 手动操作-刮板启动/停止
102 | 右夹轨器油泵运行 | DustSuppressionStartupSwitch | BOOL | bool | BOOLEAN | %I19.4 | 手动操作-洒水启动/停止 | 设备未启用
103 | 左夹轨器电磁阀打开 | DriverCabinSignalResetButton | BOOL | bool | BOOLEAN | %I16.1 | 手动操作-故障复位
104 | 右夹轨器电磁阀打开 | BypassButton | BOOL | bool | BOOLEAN | %I17.2 | 手动操作-旁路
105 | 回转变频器上电 | FaultAlarm | BOOL | bool | BOOLEAN | %Q0.0 | 手动操作-蜂鸣报警
106 | 回转制动器打开 | RemoteLightingPowerDisconnect | BOOL | bool | BOOLEAN | %Q7.5 | 照明系统-照明电源分闸
107 | 回转左转命令 | MaterialBeltStartupRunSwitch | BOOL | bool | BOOLEAN | %I17.5 | 手动操作-启动/停止
108 | 回转右转命令
109 | 回转变频器故障复位 | ReducerLubricationOilPumpOperation | BOOL | bool | BOOLEAN | %Q1.2
110 | 回转速度给定选择
111 | 回转风机运行 | ScraperLubricationButton | BOOL | bool | BOOLEAN | %M380.4 | 润滑系统-刮板润滑运行/停止
112 | 变幅下俯电磁阀打开 | ScraperLubricationStopButton | BOOL | bool | BOOLEAN | %M390.4
113 | 起升次数 | ScraperLubricationOperation | BOOL | bool | BOOLEAN | %Q6.4
114 | 单动
115 | 联动 | ScraperFrameLubricationButton | BOOL | bool | BOOLEAN | %M380.5 | 润滑系统-刮板框架润滑运行/停止
116 | 自动 | ScraperFrameLubricationStopButton | BOOL | bool | BOOLEAN | %M390.5
117 | 大车故障 | ScraperFrameLubricationOperation | BOOL | bool | BOOLEAN | %Q6.5
118 | 大车前进限制
119 | 大车后退限制 | MaterialStackingUpperLubricationButton | BOOL | bool | BOOLEAN | %M380.1 | 润滑系统-堆料上部润滑运行/停止
120 | 锚锭夹轨器 | MaterialPileUpperLubricationStopButton | BOOL | bool | BOOLEAN | %M390.1
121 | 大车前进 | MaterialStackingUpperLubricationOperation | BOOL | bool | BOOLEAN | %Q6.1
122 | 大车后退
123 | 回转故障 | MaterialStackingMiddleLubricationButton | BOOL | bool | BOOLEAN | %M380.0 | 润滑系统-堆料中部润滑运行/停止
124 | 回转左转限制 | MaterialPileMiddleLubricationStopButton | BOOL | bool | BOOLEAN | %M390.0
125 | 回转右转限制 | MaterialStackingMiddleLubricationOperation | BOOL | bool | BOOLEAN | %Q6.0
126 | 回转左转
127 | 回转右转 | MaterialFetchingWireRopeLubricationButton | BOOL | bool | BOOLEAN | %M380.2 | 润滑系统-取料钢丝绳润滑运行/停止
128 | 变幅故障 | MaterialWireRopeLubricationStopButton | BOOL | bool | BOOLEAN | %M390.2
129 | 变幅上仰限制 | MaterialFetchingRotaryLubricationOperation | BOOL | bool | BOOLEAN | %Q6.2
130 | 变幅下俯限制
131 | 变幅上仰 | MaterialFetchingRotaryLubricationButton | BOOL | bool | BOOLEAN | %M380.3 | 润滑系统-取料回转润滑运行/停止
132 | 变幅下俯 | MaterialRotationLubricationStopButton | BOOL | bool | BOOLEAN | %M390.3
133 | 悬臂胶带故障 | MaterialRotationLubricationOperation | BOOL | bool | BOOLEAN | %Q6.3
134 | 悬胶手动堆料
135 | 悬胶手动取料 | MaterialFetchingBearingLubricationButton | BOOL | bool | BOOLEAN | %M380.6 | 润滑系统-取料轴承润滑运行/停止
136 | 悬胶联动堆料 | MaterialFetchingBearingLubricationStopButton | BOOL | bool | BOOLEAN | %M390.6
137 | 悬胶联动取料 | MaterialBearingLubricationOperation | BOOL | bool | BOOLEAN | %Q6.6
138 | 斗轮故障
139 | 斗轮单动启动 | RemoteLightingPowerClosure | BOOL | bool | BOOLEAN | %Q7.4 | 照明系统-照明电源合闸
140 | 斗轮联动启动
141 | 夹轨器故障 | MaterialBeltOperation | BOOL | bool | BOOLEAN | %Q5.0 | 手动作业-堆料皮带运行
142 | 夹轨器放松
143 | 中部挡板故障 | InterlockSwitchWithSystem | BOOL | bool | BOOLEAN | %I17.3 | 跟上/下级输煤皮带系统联锁开关
144 | 尾车胶带故障
145 | 料位计
146 | 手动干预 | ElectricalRoomFireAlarmSignal | BOOL | bool | BOOLEAN | %I0.4
147 | 干预解除 | DriverCabinFireAlarmSignal | BOOL | bool | BOOLEAN | %I0.7
148 | 悬胶堆料按钮
149 | 悬胶停止按钮
150 | 悬胶取料按钮
151 | 斗轮启动按钮 | 英文命令名 | 类型 | 注释 | 地址 | 数据类型 | 程序内部属性名
152 | 斗轮停止按钮 | STACKER_SPEED_SET_BUTTON | 置位/复位切换 | 按下置位，再次按下复位 | DB3.DBX0.2 | Bool | MaterialStackerRotationSpeedButton
153 | 回转次数 | ROTATION_SPEED_SET_BUTTON | 置位/复位切换 | 按下置位，再次按下复位 | DB3.DBX0.0 | Bool | MaterialFeederRotationSpeedButton
154 | M1700 | PITCH_SPEED_SET_BUTTON | 置位/复位切换 | 按下置位，再次按下复位 | DB3.DBX0.1 | Bool | MaterialFeederPitchSpeedButton
155 | M1701 | STACKER_SPEED_SET | 参数设置 | (10~50)挡位 | DB3.DBW98 | Int | MaterialStackerRotationSpeed
156 | M1702 | ROTATION_SPEED_SET | 参数设置 | (10~50)挡位 | DB3.DBW94 | Int | MaterialFeederRotationSpeed
157 | M1704 | PITCH_SPEED_SET | 参数设置 | (10~50)挡位 | DB3.DBW96 | Int | MaterialFeederPitchSpeed
158 | M1706
159 | M1707
160 | M1708
161 | M1720
162 | M1722
163 | M1723
164 | M1730
165 | M1741
166 | M1742
167 | M1743 | AmplitudeInverterOperation | BOOL | bool | BOOLEAN | %Q4.0
168 | M1750 | AmplitudePrimaryBrakeOperation | BOOL | bool | BOOLEAN | %Q4.1
169 | M1751 | AmplitudeBackup | BOOL | bool | BOOLEAN | %Q4.2
170 | 防风系缆限位1 | MaterialStackingRotaryBrakeOperation | BOOL | bool | BOOLEAN | %Q3.1
171 | 回转变频器故障 | MaterialStackingRotaryInverterOperation | BOOL | bool | BOOLEAN | %Q3.0
172 | 回转风机过载 | MaterialStackingRotaryInverterFaultReset | BOOL | bool | BOOLEAN | %Q3.5
173 | 回转制动电阻超温开关
174 | 分流挡板电机过载
175 | 尾车一级跑偏开关 | EmergencyStopRelay | BOOL | bool | BOOLEAN | %I0.3
176 | 尾车二级跑偏开关
177 | 尾车急停拉线开关
178 | 回转左转防撞限位
179 | 回转右转防撞限位 | MaterialControlAutoStacking | BOOL | bool | BOOLEAN | %I16.5 | PLC源程序不包含
180 | 斗轮机取料运行 | MaterialControlManualFetching | BOOL | bool | BOOLEAN | %I16.6 | PLC源程序不包含
181 | 变幅上仰电磁阀打开 | MaterialControlAutoFetching | BOOL | bool | BOOLEAN | %I16.7 | PLC源程序不包含
182 | 悬臂胶带堆料运行 | AutoStackingStartupSwitch | BOOL | bool | BOOLEAN | %I17.0 | PLC源程序不包含
183 | 悬臂胶带取料运行
184 | 悬臂胶带制动器打开
185 | 斗轮电机运行 | EquipmentFetchingOperation | BOOL | bool | BOOLEAN | %Q0.3 | 给下级输煤皮带系统的信号
186 | 斗轮润滑油泵运行 | CircularStackFault | BOOL | bool | BOOLEAN | %Q0.4 | 堆取料机任何设备故障均可发出故障信号给下级输煤皮带系统的信号
187 | 分流挡板落下运行
188 | 分流挡板抬起运行 | MaterialFetchingRotaryInverterOperation | BOOL | bool | BOOLEAN | %Q2.0
189 | 振打电机运行 | MaterialFetchingRotaryBrakeOperation | BOOL | bool | BOOLEAN | %Q2.1
190 | 变幅升压阀打开 | MaterialFetchingRotaryPositionCalibrationLimitSwitch | BOOL | bool | BOOLEAN | %I6.4 | 取消
191 | 挡板落下限位 | MaterialFetchingRotaryInverterFaultReset | BOOL | bool | BOOLEAN | %Q2.5 | 取消
192 | 挡板抬起限位 | AmplitudeBrakeOperationSignal | BOOL | bool | BOOLEAN | %I13.7
193 | 回转过力矩 | ManualControl | BOOL | bool | BOOLEAN | %M26.0 | PLC源程序不包含
194 | M1732
195 | M1752 | AmplitudeSecondaryBrakeOperation | BOOL | bool | BOOLEAN | %Q4.6
196 | M1753 | AmplitudeInverterFaultReset | BOOL | bool | BOOLEAN | %Q4.5
197 | 振打电机故障 | AmplitudeAirCooledMotorOperation | BOOL | bool | BOOLEAN | %Q4.7
198 | 卷筒空盘开关 | DB23_W0 | WORD | ushort | SMALLINT | %DB23.DBW0 | 不需要显示
199 | M1703 | DB26_W0 | WORD | ushort | SMALLINT | %DB26.DBW0 | 不需要显示
200 | M1754 | DB27_W0 | WORD | ushort | SMALLINT | %DB27.DBW0 | 不需要显示
201 | M1755 | DB25_W0 | WORD | ushort | SMALLINT | %DB25.DBW0 | 不需要显示
202 | M1756 | DB24_W0 | WORD | ushort | SMALLINT | %DB24.DBW0 | 不需要显示
203 | M1757 | DB22_W0 | WORD | ushort | SMALLINT | %DB22.DBW0 | 不需要显示
204 | M1758 | DB21_W0 | WORD | ushort | SMALLINT | %DB21.DBW0 | 不需要显示
205 | M1760 | HMI_a_W0 | WORD | ushort | SMALLINT | %DB60.DBW0 | 不需要显示
206 | M1761
207 | M1762 | ElectricalRoomSignalResetButton | BOOL | bool | BOOLEAN | %I0.5
208 | M1763
209 | M1764
210 | M1765
211 | M1767
212 | 手动导料槽抬起按钮
213 | 手动斗轮槽停止按钮
214 | 手动斗轮槽落下按钮
215 | 中部挡板手动抬起按钮
216 | 中部挡板手动停止按钮 | ElectricalRoomPLCModulePower | BOOL | bool | BOOLEAN | %I0.6 | 上级空开的辅助触点状态
217 | 中部挡板手动落下按钮
218 | 变幅油加热器手动启动按钮 | AutoFetchingStartupSwitch | BOOL | bool | BOOLEAN | %I17.1
219 | 变幅油加热器手动停止按钮 | MaterialMechanismAudioVisualAlarm | BOOL | bool | BOOLEAN | %Q0.1 | 先报警提示，再运动
220 | 变幅风机手动启动按钮 | EquipmentStackingOperation | BOOL | bool | BOOLEAN | %Q0.2 | 给到上级输煤皮带系统的联锁信号
221 | 变幅风机手动停止按钮 | RemoteEmergencyStopControl | BOOL | bool | BOOLEAN | %Q7.6 | 中央控制室的远程急停
222 | MW052X0 | AutoControl | BOOL | bool | BOOLEAN | %M26.1
223 | MW052X01 | EquipmentFault | BOOL | bool | BOOLEAN | %M21.0
224 | MW052X02 | AutoStackingBeltOperation | BOOL | bool | BOOLEAN | %M501.1
225 | MW052X03 | AutoStackingForceStop | BOOL | bool | BOOLEAN | %M501.6
226 | MW052X04 | AutoStackingTouchScreenStartup | BOOL | bool | BOOLEAN | %M401.0
227 | MW052X05 | AutoStackingTouchScreenStop | BOOL | bool | BOOLEAN | %M401.1
228 | MW052X06 | AutoStackingTouchScreenTurnLeftSetting | BOOL | bool | BOOLEAN | %M401.2
229 | MW052X07 | AutoStackingTouchScreenTurnRightSetting | BOOL | bool | BOOLEAN | %M401.3
230 | MW052X08 | AutoStackingLeftTurnSignal | BOOL | bool | BOOLEAN | %M501.2
231 | MW052X09 | AutoStackingRightTurnSignal | BOOL | bool | BOOLEAN | %M501.3
232 | MW100X0 | AutoStackingLeftTurn | BOOL | bool | BOOLEAN | %M501.4
233 | MW100X01 | AutoStackingRightTurn | BOOL | bool | BOOLEAN | %M501.5
234 | MW100X02 | M_AutoStackingRangeSetting | Int | short | INT | %MW520
235 | MW100X03 | ManualIntervention | BOOL | bool | BOOLEAN | %M301.0
236 | MW100X04 | InterventionStop | BOOL | bool | BOOLEAN | %M301.1
237 | MW100X05 | AutoStackingIntervention | BOOL | bool | BOOLEAN | %M301.2
238 | MW100X06 | AutoFetchingIntervention | BOOL | bool | BOOLEAN | %M301.3
239 | MW100X07 | AutoEdgeFetching | BOOL | bool | BOOLEAN | %M601.2
240 | MW100X08 | AutoFetchingTouchScreenStartup | BOOL | bool | BOOLEAN | %M402.0
241 | MW100X09 | AutoFetchingTouchScreenStop | BOOL | bool | BOOLEAN | %M402.1
242 | MW100X10 | TouchScreenEdgeFetching | BOOL | bool | BOOLEAN | %M402.2
243 | MW100X11 | TouchScreenMiddleFetching | BOOL | bool | BOOLEAN | %M402.3
244 | MW100X12 | AutoFetchingTouchScreenTurnLeftSetting | BOOL | bool | BOOLEAN | %M402.4
245 | MW120X0 | AutoFetchingTouchScreenTurnRightSetting | BOOL | bool | BOOLEAN | %M402.5
246 | MW120X01 | AutoFetchingLeftTurnSignal | BOOL | bool | BOOLEAN | %M601.5
247 | MW120X02 | AutoFetchingRightTurnSignal | BOOL | bool | BOOLEAN | %M601.6
248 | MW120X03 | EdgeFetchingLeftTurn | BOOL | bool | BOOLEAN | %M602.0
249 | MW120X04 | EdgeFetchingRightTurn | BOOL | bool | BOOLEAN | %M602.1
250 | MW120X05 | AutoMiddleFetching | BOOL | bool | BOOLEAN | %M601.3
251 | MW120X06 | MiddleFetchingLeftTurn | BOOL | bool | BOOLEAN | %M605.0
252 | MW120X07 | MiddleFetchingRightTurn | BOOL | bool | BOOLEAN | %M605.1
253 | MW140X0 | AutoFetchingScraperOperation | BOOL | bool | BOOLEAN | %M601.1
254 | MW140X01 | AutoFetchingRotaryInPlace | BOOL | bool | BOOLEAN | %M602.2
255 | MW140X05 | AutoFetchingScraperDescend | BOOL | bool | BOOLEAN | %M603.0
256 | MW140X06 | M_AutoEdgeFetchingAngleSetting | Int | short | INT | %MW611
257 | MW140X07 | M_AutoMiddleFetchingAngleSetting | Int | short | INT | %MW651
258 | MW140X08
259 | MW140X09 | ScraperHydraulicTensionerFault | BOOL | bool | BOOLEAN | %M703.0
260 | MW160X0
261 | MW160X01 | MaterialFetchingRotaryBackup | BOOL | bool | BOOLEAN | %Q2.2
262 | MW160X02 | MaterialStackingRotaryBackup | BOOL | bool | BOOLEAN | %Q3.2
263 | MW160X03 | TouchScreenTensionManualStartupButton | BOOL | bool | BOOLEAN | %M382.6 | 现场没有此功能
264 | MW160X04 | TouchScreenTensionManualStopButton | BOOL | bool | BOOLEAN | %M382.7 | 现场没有此功能
265 | MW160X05 | ScraperMotor1OperationMonitoring | BOOL | bool | BOOLEAN | %I1.4 | 监控变频器的反馈信号
266 | MW160X06 | ScraperMotor2OperationMonitoring | BOOL | bool | BOOLEAN | %I1.5 | 监控变频器的反馈信号
267 | MW160X07
268 | MW160X08
269 | MW180X0 | MaterialStackingBeltMaterialFlowDetection | BOOL | bool | BOOLEAN | %I9.1
270 | MW180X01 | SystemAllowStackingCommand | BOOL | bool | BOOLEAN | %I2.0 | 上下级皮带发过来的联锁指令
271 | MW180X02 | SystemAllowFetchingCommand | BOOL | bool | BOOLEAN | %I2.1 | 上下级皮带发过来的联锁指令
272 | MW180X03 | SystemEmergencyStopCommand | BOOL | bool | BOOLEAN | %I2.2 | 上下级皮带发过来的联锁指令
273 | MW200X0 | WaterPumpMotorOperation | BOOL | bool | BOOLEAN | %Q1.5
274 | MW200X01 | MaterialStackingWaterSpraySolenoidValveOperation | BOOL | bool | BOOLEAN | %Q1.6
275 | MW200X02 | MaterialStackingBeltBrakeOperation | BOOL | bool | BOOLEAN | %Q5.1
276 | MW200X03 | DB32_W0 | WORD | ushort | SMALLINT | %DB32.DBW2
277 | MW200X04 | UnattendedEmergencyStop | BOOL | bool | BOOLEAN | %I1.1
278 | MW220X0
279 | MW220X01
280 | MW220X02 | WaterPumpMotorMainCircuitBreaker | BOOL | bool | BOOLEAN | %I3.2
281 | MW220X03 | WaterPumpMotorOverload | BOOL | bool | BOOLEAN | %I3.3
282 | MW240X0 | WaterPumpMotorContactor | BOOL | bool | BOOLEAN | %I3.4
283 | MW240X01
284 | MW240X02
285 | MW240X03
286 | MW250X0 | 注释
287 | MW250X01
288 | MW250X02 | 该变量不存在于变量表，但存在于触摸屏
289 | MW250X03 | 该变量不存在于变量表，但存在于触摸屏
290 | MW260X0 | 该变量不存在于变量表，但存在于触摸屏
291 | MW260X01 | 该变量不存在于变量表，但存在于触摸屏
292 | MW260X02
293 | MW260X03 | 该变量不存在于变量表，但存在于触摸屏 |  |  |  |  | 司机室窗户的雨刷器
294 | MW280X0 | 该变量不存在于变量表，但存在于实际
295 | MW280X01 | 该变量不存在于变量表，但存在于实际
296 | 司机室急停按钮
297 | 电气室急停按钮
298 | 急停继电器
299 | 两机防撞报警
300 | 卷筒满盘开关
301 | 卷筒中间开关
302 | 斗轮电机接触器
303 | 变幅堵油信号
304 | 变幅超压停机
305 | 变幅泵站超压报警
306 | 动力卷筒运行
307 | 司机室调平接触器
308 | 干雾系统气压低
309 | 干雾系统水压低
310 | 水箱液位低开关
311 | 司机室上升阀
312 | 司机室下降阀
313 | M1705
314 | M1768
315 | M1769
316 | 允许斗轮机分流
317 | 防风系缆限位2
318 | 防风系缆限位3
319 | 卷筒过紧限位2
320 | 卷筒过松限位2
321 | 干雾系统过滤器堵塞
322 | 干雾系统自动运行
323 | 干雾系统手动运行
324 | 干雾系统喷雾状态
325 | 干雾系统伴热运行
326 | 斗轮槽主断路器
327 | 斗轮槽电机过载
328 | 尾车胶带纵向撕裂
329 | 回转制动器松闸
330 | 斗轮槽抬起限位
331 | 斗轮槽落下限位
332 | 挡板分流限位
333 | 悬臂胶带制动器松闸
334 | 断带抓捕报警
335 | 斗轮集中润滑低油位
336 | 斗轮集中润滑堵油
337 | 司机室后平衡限位
338 | 斗轮机分流运行
339 | 司机室调平油泵运行
340 | 斗轮槽抬起
341 | 斗轮槽落下
342 | 远程急停
343 | 挡板角度
344 | 干雾抑尘堆料运行
345 | 干雾抑尘取料运行
346 | 干雾抑尘分流运行
347 | 干雾抑尘远程启动运行
348 | 干雾抑尘远程停止运行
349 | 尾车从动滚筒轴承上限报警
350 | 尾车从动滚筒轴承下限报警
351 | MW052X10
352 | MW052X11
353 | MW102X0
354 | MW102X01
355 | MW102X02
356 | MW102X03
357 | MW102X04
358 | MW102X05
359 | MW102X06
360 | MW102X07
361 | MW102X08
362 | MW102X09
363 | MW120X08
364 | MW120X09
365 | MW160X09
366 | MW160X10
367 | MW160X11
368 | MW160X12
369 | MW160X13
370 | MW180X04
371 | M1709
372 | M1731
373 | M1733
374 | 远程
375 | 两机距离
376 | 司机室角度
377 | 司机室上升按钮
378 | 司机室下降按钮