## 变量总览
华润沈阳Dig1PLC2变量表_20240806
ID | 命令名 | 程序内部属性名 | PLC数据类型 | 地址 | 远程驱动内部地址 | 高级语言数据类型 | 类型 | 注释 | 全名（供参考）
1 | 悬臂左前防撞超声波 | XBZQ_FZ_VALUE | REAL | %MW0 | 400000 | float | 故障报警 | 不是命令 | XBZQ_FZ_VALUE
2 | 悬臂左中防撞超声波 | XBZZ_FZ_VALUE | REAL | %MW2 | 400002 | float |  |  | XBZZ_FZ_VALUE
3 | 悬臂左后防撞超声波 | XBZH_FZ_VALUE | REAL | %mw4 | 400004 | float |  |  | XBZH_FZ_VALUE
4 | 悬臂右前防撞超声波 | XBYQ_FZ_VALUE | REAL | %MW6 | 400006 | float |  |  | XBYQ_FZ_VALUE
5 | 悬臂右中防撞超声波 | XBYZ_FZ_VALUE | REAL | %MW8 | 400008 | float |  |  | XBYZ_FZ_VALUE
6 | 悬臂右后防撞超声波 | XBYH_FZ_VALUE | REAL | %MW10 | 400010 | float |  |  | XBYH_FZ_VALUE
7 | 倾角仪 | QJY_VALUE | REAL | %MW12 | 400012 | float |  |  | QJY_VALUE
8 | 大车行走左前防撞超声波 | DCZQ_FZ_VALUE | REAL | %MW16 | 400016 | float |  |  | DCZQ_FZ_VALUE
9 | 大车行走右前防撞超声波 | DCYQ_FZ_VALUE | REAL | %MW18 | 400018 | float |  |  | DCYQ_FZ_VALUE
10 | 大车行走左后防撞超声波 | DCZH_FZ_VALUE | REAL | %MW20 | 400020 | float |  |  | DCZH_FZ_VALUE
11 | 大车行走右后防撞超声波 | DCYH_FZ_VALUE | REAL | %MW22 | 400022 | float |  |  | DCYH_FZ_VALUE
12 | 悬臂皮带头部料位计 | XBTB_LWJ_VALUE | REAL | %MW24 | 400024 | float |  |  | XBTB_LWJ_VALUE
13 | 大车行走编码器 | ENCODE_DC_VALUE | REAL | %mw32 | 400032 | float |  |  | ENCODE_DC_VALUE
14 | 回转编码器 | Encode_slew_VALUE | REAL | %mw34 | 400034 | float |  |  | Encode_slew_VALUE
15 | SR1_分层分段取料模式 | Take_BySection | EBOOL | %m3 | 00003 | bool |  |  | SR1_Take_BySection
16 | SR1_自动取料作业准备就绪 | Take_Run_Rdy | EBOOL | %m4 | 00004 | bool |  |  | SR1_Take_Run_Rdy
17 | SR1_自动取料运行标志位 | Take_Runing | EBOOL | %m5 | 00005 | bool |  |  | SR1_Take_Runing
18 | SR1_自动取料运行故障 | Take_Runing_Fault | EBOOL | %m6 | 00006 | bool |  |  | SR1_Take_Runing_Fault
19 | SR1_自动取料边界参数设置错误 | Take_Para_Set_ERR | EBOOL | %m7 | 00007 | bool |  |  | SR1_Take_Para_Set_ERR
20 | SR1_自动取料右边界到达 | Take_Right_Arrive | EBOOL | %m8 | 00008 | bool |  |  | SR1_Take_Right_Arrive
21 | SR1_自动取料左边界到达 | Take_Left_Arrive | EBOOL | %m9 | 00009 | bool |  |  | SR1_Take_Left_Arrive
22 | SR1_自动取料回转方向 | Take_SlewDirect | EBOOL | %m10 | 00010 | bool |  |  | SR1_Take_SlewDirect
23 | SR1_自动取料大车行进方向 | Take_DCDirect | EBOOL | %m11 | 00011 | bool |  |  | SR1_Take_DCDirect
24 | SR1_自动取料右转命令 | Take_Right_CMD | EBOOL | %m12 | 00012 | bool |  |  | SR1_Take_Right_CMD
25 | SR1_自动取料左转命令 | Take_Left_CMD | EBOOL | %m13 | 00013 | bool |  |  | SR1_Take_Left_CMD
26 | SR1_自动取料大车前进命令 | Take_DCFWD_CMD | EBOOL | %m14 | 00014 | bool |  |  | SR1_Take_DCFWD_CMD
27 | SR1_自动取料大车后退命令 | Take_DCREV_CMD | EBOOL | %m15 | 00015 | bool |  |  | SR1_Take_DCREV_CMD
28 | SR1_取料相关设备启动允许集合 | Take_Device_Enable | EBOOL | %m16 | 00016 | bool |  |  | SR1_Take_Device_Enable
29 | SR1_换向 | Change_Direct | EBOOL | %m17 | 00017 | bool |  |  | SR1_Change_Direct
30 | SR1_禁止换向区间 | Forbid_ChangeDirect | EBOOL | %m18 | 00018 | bool |  |  | SR1_Forbid_ChangeDirect
31 | SR1_取当前右角 | Get_R_CurrentAngle | EBOOL | %m19 | 00019 | bool |  |  | SR1_Get_R_CurrentAngle
32 | SR1_取当前左角 | Get_L_CurrentAngle | EBOOL | %m20 | 00020 | bool |  |  | SR1_Get_L_CurrentAngle
33 | SR1_取料大车步长递增按钮 | Take_FWDStepSize_INC | EBOOL | %m21 | 00021 | bool |  |  | SR1_Take_FWDStepSize_INC
34 | SR1_取料大车步长递减按钮 | Take_FWDStepSize_DES | EBOOL | %m22 | 00022 | bool |  |  | SR1_Take_FWDStepSize_DES
35 | SR1_取料左边界递增操作 | Take_LeftBorder_INC | EBOOL | %m23 | 00023 | bool |  |  | SR1_Take_LeftBorder_INC
36 | SR1_取料左边界递减操作 | Take_LeftBorder_DES | EBOOL | %m24 | 00024 | bool |  |  | SR1_Take_LeftBorder_DES
37 | SR1_取料右边界递增操作 | Take_RightBorder_INC | EBOOL | %m25 | 00025 | bool |  |  | SR1_Take_RightBorder_INC
38 | SR1_取料右边界递减操作 | Take_RightBorder_DES | EBOOL | %m26 | 00026 | bool |  |  | SR1_Take_RightBorder_DES
39 | SR1_换向计时器清零 | ChangeDirectTimer_R | EBOOL | %m27 | 00027 | bool |  |  | SR1_ChangeDirectTimer_R
40 | SR1_恒流量取料回转变频调速允许 | Slew_Speed_Enable | EBOOL | %m28 | 00028 | bool |  |  | SR1_Slew_Speed_Enable
41 | SR1_自动取料轮斗电流联锁 | Take_Current_Lock | EBOOL | %m32 | 00032 | bool |  |  | SR1_Take_Current_Lock
42 | SR1_取料轮斗超高回转减速标志位 | Take_Current_H | EBOOL | %m33 | 00033 | bool |  |  | SR1_Take_Current_H
43 | SR1_取料轮斗超高回转停止标志位 | Take_Current_HH | EBOOL | %m34 | 00034 | bool |  |  | SR1_Take_Current_HH
44 | SR1_取料轮斗恢复正常 | Take_Current_Norm | EBOOL | %m35 | 00035 | bool |  |  | SR1_Take_Current_Norm
45 | SR1_取料轮斗电流恢复正常上升沿检测 | Take_Current_Norm_PE | EBOOL | %m36 | 00036 | bool |  |  | SR1_Take_Current_Norm_PE
46 | SR1_限制连续换向操作 | Take_Forbid_CHDirect | EBOOL | %m37 | 00037 | bool |  |  | SR1_Take_Forbid_CHDirect
47 | SR1_禁止换向解除 | Take_Releas_CHDirect | EBOOL | %m38 | 00038 | bool |  |  | SR1_Take_Releas_CHDirect
48 | SR1_取料自动换层手动触发 | Take_ChT_MO | EBOOL | %m39 | 00039 | bool |  |  | SR1_Take_ChT_MO
49 | SR1_自动换层允许 | Take_CHT_Enable | EBOOL | %m40 | 00040 | bool |  |  | SR1_Take_CHT_Enable
50 | SR1_取料自动换层流程启动脉冲 | Take_CHT_Start | EBOOL | %m41 | 00041 | bool |  |  | SR1_Take_CHT_Start
51 | SR1_取料自动换层流程手动停运 | Take_CHT_Stop | EBOOL | %m42 | 00042 | bool |  |  | SR1_Take_CHT_Stop
52 | SR1_换层完成自动投用取料流程 | Take_ChT_Restrat | EBOOL | %m43 | 00043 | bool |  |  | SR1_Take_ChT_Restrat
53 | SR1_自动换层流程预启运行 | Take_ChT_PerStart | EBOOL | %m44 | 00044 | bool |  |  | SR1_Take_ChT_PerStart
54 | SR1_取料自动换层完成 | Take_CHT_Finsh | EBOOL | %m45 | 00045 | bool |  |  | SR1_Take_CHT_Finsh
55 | SR1_最下层取料禁止换层 | Take_CHT_ERR | EBOOL | %m46 | 00046 | bool |  |  | SR1_Take_CHT_ERR
56 | SR1_分层分段换层单词触发 | Take_CHT_Onse | EBOOL | %m47 | 00047 | bool |  |  | SR1_Take_CHT_Onse
57 | SR1_取料自动换层悬臂向安全后退角左转命令 | Take_ChT_Left_CMD1 | EBOOL | %m48 | 00048 | bool |  |  | SR1_Take_ChT_Left_CMD1
58 | SR1_取料自动换层悬臂向安全后退角右转命令 | Take_ChT_Right_CMD1 | EBOOL | %m49 | 00049 | bool |  |  | SR1_Take_ChT_Right_CMD1
59 | SR1_取料自动换层大车自动后退命令 | Take_ChT_DcREV_CMD | EBOOL | %m50 | 00050 | bool |  |  | SR1_Take_ChT_DcREV_CMD
60 | SR1_取料自动换层大车开始后退时俯仰下俯命令 | Take_ChT_LuffD_CMD1 | EBOOL | %m51 | 00051 | bool |  |  | SR1_Take_ChT_LuffD_CMD1
61 | SR1_取料自动换层大车后退到达后俯仰下俯命令 | Take_ChT_LuffD_CMD2 | EBOOL | %m52 | 00052 | bool |  |  | SR1_Take_ChT_LuffD_CMD2
62 | SR1_取料自动换层悬臂自动右转到达 | Take_CHT_Right_Reach | EBOOL | %m55 | 00055 | bool |  |  | SR1_Take_CHT_Right_Reach
63 | SR1_取料自动换层悬臂自动左转到达 | Take_CHT_Left_Reach | EBOOL | %m56 | 00056 | bool |  |  | SR1_Take_CHT_Left_Reach
64 | SR1_取料自动换层悬臂安全后退角度调整完成 | Take_CHT_Slew_Finish | EBOOL | %m57 | 00057 | bool |  |  | SR1_Take_CHT_Slew_Finish
65 | SR1_取料自动换层正在进行中 | Take_CHT_Runing | EBOOL | %m58 | 00058 | bool |  |  | SR1_Take_CHT_Runing
66 | SR1_开层外角自动外扩功能 | Take_Outside_INC | EBOOL | %m59 | 00059 | bool |  |  | SR1_Take_Outside_INC
67 | SR1_开层内角自动收缩功能 | Take_Inside_INC | EBOOL | %m64 | 00064 | bool |  |  | SR1_Take_Inside_INC
68 | SR1_悬臂皮带轮斗旋钮零位 | BeltBucket_OnZero | EBOOL | %m69 | 00069 | bool |  |  | SR1_BeltBucket_OnZero
69 | SR1_自动取料变频正常调速区间 | Take_VVVF_Aear | EBOOL | %m70 | 00070 | bool |  |  | SR1_Take_VVVF_Aear
70 | SR1_取料两短一长使能 | Take_TSOL_Enable | EBOOL | %m83 | 00083 | bool |  |  | SR1_Take_TSOL_Enable
71 | SR1_取料两短一长取短标记 | Take_TSOL_Flag | EBOOL | %m84 | 00084 | bool |  |  | SR1_Take_TSOL_Flag
72 | SR1_取料两短一长计数脉冲 | Take_TSOL_PE | EBOOL | %m85 | 00085 | bool |  |  | SR1_Take_TSOL_PE
73 | SR1_取料两短一长自动关闭 | Take_TSOL_Reset_PE1 | EBOOL | %m96 | 00096 | bool |  |  | SR1_Take_TSOL_Reset_PE1
74 | SR1_取料两短一长自动关闭1 | Take_TSOL_Reset_PE2 | EBOOL | %m97 | 00097 | bool |  |  | SR1_Take_TSOL_Reset_PE2
75 | SR1_取料回转减速位 | Take_LowSpeed | EBOOL | %m98 | 00098 | bool |  |  | SR1_Take_LowSpeed
76 | SR1_取料结束设备在取料位 | Take_Record_Flag1 | EBOOL | %m102 | 00102 | bool |  |  | SR1_Take_Record_Flag1
77 | SR1_轮斗从运行转为停止 | Take_Record_Flag2 | EBOOL | %m103 | 00103 | bool |  |  | SR1_Take_Record_Flag2
78 | SR1_悬臂皮带从运行转为停止 | Take_Record_Flag3 | EBOOL | %m104 | 00104 | bool |  |  | SR1_Take_Record_Flag3
79 | SR1_取料启动检测 | Take_Run | EBOOL | %m107 | 00107 | bool |  |  | SR1_Take_Run
80 | SR1_取料结束记录 | Take_Record | EBOOL | %m108 | 00108 | bool |  |  | SR1_Take_Record
81 | SR1_自动取料大车后退命令下降沿检测 | Take_DCREV_CMD_FE | EBOOL | %m109 | 00109 | bool |  |  | SR1_Take_DCREV_CMD_FE
82 | SR1_取料流程控制字 | Take_Step | INT | %mw41 | 40041 | short |  |  | SR1_Take_Step
83 | SR1_暂停计时器 | Take_Pause_TM | INT | %mw42 | 40042 | short |  |  | SR1_Take_Pause_TM
84 | SR1_换向计时器 | Take_ChangeDirect_TM | INT | %mw43 | 40043 | short |  |  | SR1_Take_ChangeDirect_TM
85 | SR1_取料自动换层控制字 | Take_ChT_CW | INT | %mw46 | 40046 | short |  |  | SR1_Take_ChT_CW
86 | SR1_取料自动换层启动延时时间 | Take_ChT_TM | INT | %mw47 | 40047 | short |  |  | SR1_Take_ChT_TM
87 | SR1_取料自动换层流程完成时间延时 | Take_CHT_Finish_Delaytime | INT | %mw48 | 40048 | short |  |  | SR1_Take_CHT_Finish_Delaytime
88 | SR1_自动取料大车下个目标取料点 | Take_DC_NextPos | REAL | %MW50 | 400050 | float |  |  | SR1_Take_DC_NextPos
89 | SR1_自动取料大车前进步长 | Take_DC_StepSize | REAL | %MW52 | 400052 | float |  |  | SR1_Take_DC_StepSize
90 | SR1_取料起始点 | Take_Start_Point | REAL | %MW54 | 400054 | float |  |  | SR1_Take_Start_Point
91 | SR1_取料终止点 | Take_End_Point | REAL | %MW56 | 400056 | float |  |  | SR1_Take_End_Point
92 | SR1_取料左边界角度 | Take_LeftBorder | REAL | %MW58 | 400058 | float |  |  | SR1_Take_LeftBorder
93 | SR1_取料右边界角度 | Take_RightBorder | REAL | %MW60 | 400060 | float |  |  | SR1_Take_RightBorder
94 | SR1_取料外角收缩量1 | Take_OffSet1 | REAL | %MW62 | 400062 | float |  |  | SR1_Take_OffSet1
95 | SR1_取料外角收缩量2 | Take_OffSet2 | REAL | %MW64 | 400064 | float |  |  | SR1_Take_OffSet2
96 | SR1_取料长短计数器 | Take_TSOL_CU | REAL | %MW66 | 400066 | float |  |  | SR1_Take_TSOL_CU
97 | SR1_轮斗正常电流值 | Take_NormCurrent | REAL | %MW68 | 400068 | float |  |  | SR1_Take_NormCurrent
98 | SR1_取料右边界设定 | Take_RightBorder_SP | REAL | %MW70 | 400070 | float |  |  | SR1_Take_RightBorder_SP
99 | SR1_取料左边界设定 | Take_LeftBorder_SP | REAL | %MW72 | 400072 | float |  |  | SR1_Take_LeftBorder_SP
100 | SR1_取料最大流量设定 | Take_MaxFlue_SP | REAL | %MW90 | 400090 | float |  |  | SR1_Take_MaxFlue_SP
101 | SR1_轮斗电流超高保护设定 | Take_MaxCurrent_SP | REAL | %MW92 | 400092 | float |  |  | SR1_Take_MaxCurrent_SP
102 | SR1_轮斗电流过高保护设定 | Take_MinCurrent_SP | REAL | %MW94 | 400094 | float |  |  | SR1_Take_MinCurrent_SP
103 | SR1_分段取料大车起点设置（换层切入点） | Take_DCPosStrat_SP | REAL | %MW96 | 400096 | float |  |  | SR1_Take_DCPosStrat_SP
104 | SR1_分段取料大车终点设置（换层切入点） | Take_DCPosEnd_SP | REAL | %MW98 | 400098 | float |  |  | SR1_Take_DCPosEnd_SP
105 | SR1_全自动取料软件计算的外角 | MAC_Right_Border | REAL | %MW100 | 400100 | float |  |  | SR1_MAC_Right_Border
106 | SR1_全自动取料软件计算的内角 | MAC_Left_Border | REAL | %MW102 | 400102 | float |  |  | SR1_MAC_Left_Border
107 | SR1_取料自动换层大车后退俯仰角 | Take_ChT_HTLuff | REAL | %MW112 | 400112 | float |  |  | SR1_Take_ChT_HTLuff
108 | SR1_取料自动换层大车后退回转角设定 | Take_ChT_HTSlew_SP | REAL | %MW114 | 400114 | float |  |  | SR1_Take_ChT_HTSlew_SP
109 | SR1_取料自动换层完成后俯仰位置角度 | Take_ChT_TargetLuff | REAL | %MW116 | 400116 | float |  |  | SR1_Take_ChT_TargetLuff
110 | SR1_大车实时位置 | DC_Pos | REAL | %MW118 | 400118 | float |  |  | SR1_DC_Pos
111 | SR1_回转实时角度 | SLEW_Angle | REAL | %MW120 | 400120 | float |  |  | SR1_SLEW_Angle
112 | SR1_俯仰实时角度 | Luff_Angle | REAL | %MW122 | 400122 | float |  |  | SR1_Luff_Angle
113 | SR1_悬臂头部左侧堆料料位高度 | Coal_L_High | REAL | %MW124 | 400124 | float |  |  | SR1_Coal_L_High
114 | SR1_悬臂头部右侧堆料料位高度 | Coal_R_High | REAL | %MW126 | 400126 | float |  |  | SR1_Coal_R_High
115 | SR1_斗轮电流 | Bucket_Current | REAL | %MW128 | 400128 | float |  |  | SR1_Bucket_Current
116 | SR1_悬臂皮带电流 | BoomBelt_Current | REAL | %MW130 | 400130 | float |  |  | SR1_BoomBelt_Current
117 | SR1_回转电流 | Slew_Current | REAL | %MW136 | 400136 | float |  |  | SR1_Slew_Current
118 | SR1_行走电流 | Travel_Current | REAL | %MW138 | 400138 | float |  |  | SR1_Travel_Current
119 | SR1_主车俯仰油泵电机电流 | Luff_Current | REAL | %MW140 | 400140 | float |  |  | SR1_Luff_Current
120 | SR1_尾车俯仰油泵电机电流 | TailLuff_Current | REAL | %MW142 | 400142 | float |  |  | SR1_TailLuff_Current
121 | SR1_悬臂流量 | Belt_Flue | REAL | %MW144 | 400144 | float |  |  | SR1_Belt_Flue
122 | SR1_轮斗在煤场中的位置 | Bucket_Pos | REAL | %MW146 | 400146 | float |  |  | SR1_Bucket_Pos
123 | SR1_大车定长行走步长 | DC_FixSize | REAL | %MW148 | 400148 | float |  |  | SR1_DC_FixSize
124 | SR1_大车定长行走目标点 | DC_FixSize_NEXT | REAL | %MW150 | 400150 | float |  |  | SR1_DC_FixSize_NEXT
125 | SR1_俯仰定长俯仰步长 | Luff_FixSize | REAL | %MW152 | 400152 | float |  |  | SR1_Luff_FixSize
126 | SR1_俯仰定长俯仰目标点 | Luff_FixSize_NEXT | REAL | %MW154 | 400154 | float |  |  | SR1_Luff_FixSize_NEXT
127 | SR1_司机室就地控制 | Control_SEL_Local | EBOOL | %m120 | 00120 | bool |  |  | SR1_Control_SEL_Local
128 | SR1_远程集控控制 | Control_SEL_CCR | EBOOL | %m121 | 00121 | bool |  |  | SR1_Control_SEL_CCR
129 | SR1_取料任务 | SEL_Take_Mode | EBOOL | %m122 | 00122 | bool |  |  | SR1_SEL_Take_Mode
130 | SR1_堆料任务 | SEL_Stack_Mode | EBOOL | %m123 | 00123 | bool |  |  | SR1_SEL_Stack_Mode
131 | SR1_直通任务 | SEL_Pass_Mode | EBOOL | %m124 | 00124 | bool |  |  | SR1_SEL_Pass_Mode
132 | SR1_单动模式（1:单动；0：联动） | Test_Mode | EBOOL | %m125 | 00125 | bool |  |  | SR1_Test_Mode
133 | SR1_司机室联动台零位 | OperDesk_OnZero | EBOOL | %m126 | 00126 | bool |  |  | SR1_OperDesk_OnZero
134 | SR1_全自动半自动切换 | AutoBorder_Enable | EBOOL | %m127 | 00127 | bool |  |  | SR1_AutoBorder_Enable
135 | SR1_开始作业 | Working_Start | EBOOL | %m132 | 00132 | bool |  |  | SR1_Working_Start
136 | SR1_作业暂停 | Working_Pause | EBOOL | %m133 | 00133 | bool |  |  | SR1_Working_Pause
137 | SR1_停止运行 | Stop_Runing | EBOOL | %m134 | 00134 | bool |  |  | SR1_Stop_Runing
138 | SR1_上位急停 | System_Emergence | EBOOL | %m135 | 00135 | bool |  |  | SR1_System_Emergence
139 | SR1_上位机故障复位 | HMI_ErrReset | EBOOL | %m136 | 00136 | bool |  |  | SR1_HMI_ErrReset
140 | SR1_大车前进停止限位 | DC_FWD_Limit | EBOOL | %m137 | 00137 | bool |  |  | SR1_DC_FWD_Limit
141 | SR1_大车前进极限限位 | DC_FWD_LLimit | EBOOL | %m138 | 00138 | bool |  |  | SR1_DC_FWD_LLimit
142 | SR1_大车前进停止软限位 | DC_FWD_SoftLimit | EBOOL | %m139 | 00139 | bool |  |  | SR1_DC_FWD_SoftLimit
143 | SR1_大车前进限位集合 | DcFWD_LimitStatus | EBOOL | %m140 | 00140 | bool |  |  | SR1_DcFWD_LimitStatus
144 | SR1_大车后退停止限位 | DC_REV_Limit | EBOOL | %m141 | 00141 | bool |  |  | SR1_DC_REV_Limit
145 | SR1_大车后退极限限位 | DC_REV_LLimit | EBOOL | %m142 | 00142 | bool |  |  | SR1_DC_REV_LLimit
146 | SR1_大车后退停止软限位 | DC_REV_SoftLimit | EBOOL | %m143 | 00143 | bool |  |  | SR1_DC_REV_SoftLimit
147 | SR1_大车后退限位集合 | DcREV_LimitStatus | EBOOL | %m144 | 00144 | bool |  |  | SR1_DcREV_LimitStatus
148 | SR1_悬臂右转限位 | Slew_R_Limit | EBOOL | %m145 | 00145 | bool |  |  | SR1_Slew_R_Limit
149 | SR1_悬臂右转极限 | Slew_R_LLimit | EBOOL | %m146 | 00146 | bool |  |  | SR1_Slew_R_LLimit
150 | SR1_悬臂右转软限位 | Slew_R_SoftLimit | EBOOL | %m147 | 00147 | bool |  |  | SR1_Slew_R_SoftLimit
151 | SR1_悬臂右转限位集合 | Slew_R_LimitStatus | EBOOL | %m148 | 00148 | bool |  |  | SR1_Slew_R_LimitStatus
152 | SR1_悬臂左转限位 | Slew_L_Limit | EBOOL | %m149 | 00149 | bool |  |  | SR1_Slew_L_Limit
153 | SR1_悬臂左转极限 | Slew_L_LLimit | EBOOL | %m150 | 00150 | bool |  |  | SR1_Slew_L_LLimit
154 | SR1_悬臂左转软限位 | Slew_L_SoftLimit | EBOOL | %m151 | 00151 | bool |  |  | SR1_Slew_L_SoftLimit
155 | SR1_悬臂左转限位集合 | Slew_L_LimitStatus | EBOOL | %m152 | 00152 | bool |  |  | SR1_Slew_L_LimitStatus
156 | SR1_俯仰上限位 | Luff_Up_Limit | EBOOL | %m153 | 00153 | bool |  |  | SR1_Luff_Up_Limit
157 | SR1_俯仰上极限 | Luff_Up_LLimit | EBOOL | %m154 | 00154 | bool |  |  | SR1_Luff_Up_LLimit
158 | SR1_俯仰上极限软限位 | Luff_Up_SoftLimit | EBOOL | %m155 | 00155 | bool |  |  | SR1_Luff_Up_SoftLimit
159 | SR1_俯仰上限位集合 | LuffUp_LimitStatus | EBOOL | %m156 | 00156 | bool |  |  | SR1_LuffUp_LimitStatus
160 | SR1_俯仰下限位 | Luff_Down_Limit | EBOOL | %m157 | 00157 | bool |  |  | SR1_Luff_Down_Limit
161 | SR1_俯仰下极限 | Luff_Down_LLimit | EBOOL | %m158 | 00158 | bool |  |  | SR1_Luff_Down_LLimit
162 | SR1_俯仰下极限软限位 | Luff_Down_SoftLimit | EBOOL | %m159 | 00159 | bool |  |  | SR1_Luff_Down_SoftLimit
163 | SR1_俯仰下限位集合 | LuffDown_LimitStatus | EBOOL | %m160 | 00160 | bool |  |  | SR1_LuffDown_LimitStatus
164 | SR1_回转右转过皮带保护限位 | OverBelt_R_Limit | EBOOL | %m161 | 00161 | bool |  |  | SR1_OverBelt_R_Limit
165 | SR1_回转左转过皮带保护限位 | OverBelt_L_Limit | EBOOL | %m162 | 00162 | bool |  |  | SR1_OverBelt_L_Limit
166 | SR1_回转过皮带俯仰下限位保护 | OverBelt_D_Limit | EBOOL | %m163 | 00163 | bool |  |  | SR1_OverBelt_D_Limit
167 | SR1_回转右转过皮带保护软限位 | OverBelt_R_SoftLimit | EBOOL | %m164 | 00164 | bool |  |  | SR1_OverBelt_R_SoftLimit
168 | SR1_回转左转过皮带保护软限位 | OverBelt_L_SoftLimit | EBOOL | %m165 | 00165 | bool |  |  | SR1_OverBelt_L_SoftLimit
169 | SR1_回转过皮带俯仰下限软限位 | OverBelt_D_SoftLimit | EBOOL | %m166 | 00166 | bool |  |  | SR1_OverBelt_D_SoftLimit
170 | SR1_故障复位 | ErrReset | EBOOL | %m167 | 00167 | bool |  |  | SR1_ErrReset
171 | SR1_悬臂头部挡板在取料位 | XBTB_Baffle_OnTake | EBOOL | %m170 | 00170 | bool |  |  | SR1_XBTB_Baffle_OnTake
172 | SR1_悬臂头部挡板在堆料位 | XBTB_Baffle_OnStack | EBOOL | %m171 | 00171 | bool |  |  | SR1_XBTB_Baffle_OnStack
173 | SR1_中心料斗挡板在取料位 | ZXLD_Baffle_OnTake | EBOOL | %m172 | 00172 | bool |  |  | SR1_ZXLD_Baffle_OnTake
174 | SR1_中心料斗挡板在堆料位 | ZXLD_Baffle_OnStack | EBOOL | %m173 | 00173 | bool |  |  | SR1_ZXLD_Baffle_OnStack
175 | SR1_中心料斗导料槽在取料位 | ZXLD_Skrit_OnTake | EBOOL | %m180 | 00180 | bool |  |  | SR1_ZXLD_Skrit_OnTake
176 | SR1_中心料斗导料槽在堆料位 | ZXLD_Skrit_OnStack | EBOOL | %m181 | 00181 | bool |  |  | SR1_ZXLD_Skrit_OnStack
177 | 与3D软件通讯中断 | BOOL_YL8 | EBOOL | %m182 | 00182 | bool |  |  | SR1_BOOL_YL8
178 | SR1_动力电源合闸指示 | PSOn_Light | EBOOL | %m184 | 00184 | bool |  |  | SR1_PSOn_Light
179 | SR1_动力电源分闸指示 | PSOff_Light | EBOOL | %m185 | 00185 | bool |  |  | SR1_PSOff_Light
180 | SR1_控制电源合闸指示 | CPSOn_Light | EBOOL | %m186 | 00186 | bool |  |  | SR1_CPSOn_Light
181 | SR1_控制电源分闸指示 | CPSOff_Light | EBOOL | %m187 | 00187 | bool |  |  | SR1_CPSOff_Light
182 | SR1_等待地面皮带运行 | Ground_Belt_Waiting | EBOOL | %m188 | 00188 | bool |  |  | SR1_Ground_Belt_Waiting
183 | SR1_地面皮带运行 | Ground_Belt_Runing | EBOOL | %m189 | 00189 | bool |  |  | SR1_Ground_Belt_Runing
184 | SR1_悬臂皮带取料运行 | CantBeltTake_Runing | EBOOL | %m190 | 00190 | bool |  |  | SR1_CantBeltTake_Runing
185 | SR1_悬臂皮带堆料运行 | CantBeltStack_Runing | EBOOL | %m191 | 00191 | bool |  |  | SR1_CantBeltStack_Runing
186 | SR1_动力电缆卷筒运行 | Cable_PS_Runing | EBOOL | %m194 | 00194 | bool |  |  | SR1_Cable_PS_Runing
187 | SR1_控制电缆卷筒运行 | Cable_CPS_Runing | EBOOL | %m195 | 00195 | bool |  |  | SR1_Cable_CPS_Runing
188 | SR1_主车俯仰油泵运行 | Luff_OilBump_Runing | EBOOL | %m197 | 00197 | bool |  |  | SR1_Luff_OilBump_Runing
189 | SR1_轮斗运行 | Bucket_Runing | EBOOL | %m198 | 00198 | bool |  |  | SR1_Bucket_Runing
190 | SR1_大车正在前进 | DC_FWD_Runing | EBOOL | %m199 | 00199 | bool |  |  | SR1_DC_FWD_Runing
191 | SR1_大车正在后退 | DC_REV_Runing | EBOOL | %m200 | 00200 | bool |  |  | SR1_DC_REV_Runing
192 | SR1_悬臂正在右转 | SLEW_R_Runing | EBOOL | %m201 | 00201 | bool |  |  | SR1_SLEW_R_Runing
193 | SR1_悬臂正在左转 | SLEW_L_Runing | EBOOL | %m202 | 00202 | bool |  |  | SR1_SLEW_L_Runing
194 | SR1_主车俯仰正在上俯 | Luff_Up_Runing | EBOOL | %m203 | 00203 | bool |  |  | SR1_Luff_Up_Runing
195 | SR1_主车俯仰正在下俯 | Luff_Down_Runing | EBOOL | %m204 | 00204 | bool |  |  | SR1_Luff_Down_Runing
196 | SR1_尾车俯仰正在上俯 | Tail_LuffU_Runing | EBOOL | %m205 | 00205 | bool |  |  | SR1_Tail_LuffU_Runing
197 | SR1_尾车俯仰正在下俯 | Tail_LuffD_Runing | EBOOL | %m206 | 00206 | bool |  |  | SR1_Tail_LuffD_Runing
198 | SR1_斗轮机照明打开指示 | Lighting | EBOOL | %m207 | 00207 | bool |  |  | SR1_Lighting
199 | SR1_集控室取料允许 | CCR_Take_Enable | EBOOL | %m208 | 00208 | bool |  |  | SR1_CCR_Take_Enable
200 | SR1_集控室堆料允许 | CCR_Stack_Enable | EBOOL | %m209 | 00209 | bool |  |  | SR1_CCR_Stack_Enable
201 | SR1_斗轮机在右场作业 | Runing_RightField | EBOOL | %m212 | 00212 | bool |  |  | SR1_Runing_RightField
202 | SR1_斗轮机在左场作业 | Runing_LeftField | EBOOL | %m213 | 00213 | bool |  |  | SR1_Runing_LeftField
203 | SR1_行走编码器数据异常 | DC_Encoder_ERR | EBOOL | %m215 | 00215 | bool |  |  | SR1_DC_Encoder_ERR
204 | SR1_回转编码器数据异常 | Slew_Encoder_ERR | EBOOL | %m216 | 00216 | bool |  |  | SR1_Slew_Encoder_ERR
205 | SR1_参数初始化操作按钮 | Para_Intail_SB | EBOOL | %m218 | 00218 | bool |  |  | SR1_Para_Intail_SB
206 | SR1_上位机报警指示灯 | Alarming | EBOOL | %m219 | 00219 | bool |  |  | SR1_Alarming
207 | SR1_大车允许 | DC_Enable | EBOOL | %m220 | 00220 | bool |  |  | SR1_DC_Enable
208 | SR1_回转允许 | Slew_Enable | EBOOL | %m221 | 00221 | bool |  |  | SR1_Slew_Enable
209 | SR1_俯仰允许 | Luff_Enable | EBOOL | %m222 | 00222 | bool |  |  | SR1_Luff_Enable
210 | SR1_大车允许前进 | DC_FWD_Enable | EBOOL | %m224 | 00224 | bool |  |  | SR1_DC_FWD_Enable
211 | SR1_大车允许后退 | DC_REV_Enable | EBOOL | %m225 | 00225 | bool |  |  | SR1_DC_REV_Enable
212 | SR1_悬臂允许右转 | Slew_R_Enable | EBOOL | %m226 | 00226 | bool |  |  | SR1_Slew_R_Enable
213 | SR1_悬臂允许左转 | Slew_L_Enable | EBOOL | %m227 | 00227 | bool |  |  | SR1_Slew_L_Enable
214 | SR1_悬臂允许上仰 | LuffU_Enable | EBOOL | %m228 | 00228 | bool |  |  | SR1_LuffU_Enable
215 | SR1_悬臂允许下俯 | LuffD_Enable | EBOOL | %m229 | 00229 | bool |  |  | SR1_LuffD_Enable
216 | SR1_轮斗允许启动 | Bucket_Enable | EBOOL | %m230 | 00230 | bool |  |  | SR1_Bucket_Enable
217 | SR1_悬臂皮带取料允许启动 | Belt_Take_Enable | EBOOL | %m233 | 00233 | bool |  |  | SR1_Belt_Take_Enable
218 | SR1_悬臂皮带堆料允许启动 | Belt_Stack_Enable | EBOOL | %m234 | 00234 | bool |  |  | SR1_Belt_Stack_Enable
219 | SR1_夹轨器放松操作按钮 | Rail_Relax_SB | EBOOL | %m238 | 00238 | bool |  |  | SR1_Rail_Relax_SB
220 | SR1_夹轨器夹紧操作按钮 | Rail_Clamp_SB | EBOOL | %m239 | 00239 | bool |  |  | SR1_Rail_Clamp_SB
221 | SR1_动力电源上位机合闸操作按钮 | PS_MO_SB | EBOOL | %m240 | 00240 | bool |  |  | SR1_PS_MO_SB
222 | SR1_动力电源上位机分闸操作按钮 | PS_MC_SB | EBOOL | %m241 | 00241 | bool |  |  | SR1_PS_MC_SB
223 | SR1_控制电源上位机合闸操作按钮 | CPS_MO_SB | EBOOL | %m242 | 00242 | bool |  |  | SR1_CPS_MO_SB
224 | SR1_控制电源上位机分闸操作按钮 | CPS_MC_SB | EBOOL | %m243 | 00243 | bool |  |  | SR1_CPS_MC_SB
225 | SR1_悬臂皮带取料手动启动上位机操作按钮 | BeltTake_MO_SB | EBOOL | %m244 | 00244 | bool |  |  | SR1_BeltTake_MO_SB
226 | SR1_悬臂皮带堆料手动启动上位机操作按钮 | BeltStack_MO_SB | EBOOL | %m245 | 00245 | bool |  |  | SR1_BeltStack_MO_SB
227 | SR1_悬臂皮带停运上位机操作按钮 | Belt_MC_SB | EBOOL | %m246 | 00246 | bool |  |  | SR1_Belt_MC_SB
228 | SR1_悬臂皮带取料手动启动命令 | BeltTake_MO | EBOOL | %m247 | 00247 | bool |  |  | SR1_BeltTake_MO
229 | SR1_悬臂皮带堆料手动启动命令 | BeltStack_MO | EBOOL | %m248 | 00248 | bool |  |  | SR1_BeltStack_MO
230 | SR1_轮斗手动启动上位机操作按钮 | Bucket_MO_SB | EBOOL | %m255 | 00255 | bool |  |  | SR1_Bucket_MO_SB
231 | SR1_轮斗手动停止上位机操作按钮 | Bucket_MC_SB | EBOOL | %m256 | 00256 | bool |  |  | SR1_Bucket_MC_SB
232 | SR1_轮斗手动启动命令 | Bucket_MO | EBOOL | %m257 | 00257 | bool |  |  | SR1_Bucket_MO
233 | SR1_斗轮机照明打开操作按钮 | Light_MO_SB | EBOOL | %m258 | 00258 | bool |  |  | SR1_Light_MO_SB
234 | SR1_斗轮机照明关闭操作按钮 | Light_MC_SB | EBOOL | %m259 | 00259 | bool |  |  | SR1_Light_MC_SB
235 | SR1_主车油泵启动操作按钮 | Luff_OilBump_MO_SB | EBOOL | %m260 | 00260 | bool |  |  | SR1_Luff_OilBump_MO_SB
236 | SR1_主车油泵关闭操作按钮 | Luff_OilBump_MC_SB | EBOOL | %m261 | 00261 | bool |  |  | SR1_Luff_OilBump_MC_SB
237 | SR1_大车手动停运上位机操作按钮 | Travel_MC_SB | EBOOL | %m270 | 00270 | bool |  |  | SR1_Travel_MC_SB
238 | SR1_集控室急停按钮 | Emergency_Stop | EBOOL | %m375 | 00375 | bool |  |  | SR1_Emergency_Stop
239 | SR1_大车自动前进命令 | Travel_FWD_AO | EBOOL | %m376 | 00376 | bool |  |  | SR1_Travel_FWD_AO
240 | SR1_大车自动后退命令 | Travel_REV_AO | EBOOL | %m377 | 00377 | bool |  |  | SR1_Travel_REV_AO
241 | SR1_悬臂自动右转命令 | Slew_R_AO | EBOOL | %m378 | 00378 | bool |  |  | SR1_Slew_R_AO
242 | SR1_悬臂自动左转命令 | Slew_L_AO | EBOOL | %m379 | 00379 | bool |  |  | SR1_Slew_L_AO
243 | SR1_主车俯仰自动上仰命令 | LuffU_AO | EBOOL | %m380 | 00380 | bool |  |  | SR1_LuffU_AO
244 | SR1_主车俯仰自动下俯命令 | LuffD_AO | EBOOL | %m381 | 00381 | bool |  |  | SR1_LuffD_AO
245 | SR1_斗轮自动启动命令 | Bucket_AO | EBOOL | %m384 | 00384 | bool |  |  | SR1_Bucket_AO
246 | SR1_斗轮自动停止命令 | Bucket_AC | EBOOL | %m385 | 00385 | bool |  |  | SR1_Bucket_AC
247 | SR1_悬臂皮带取料自动启动命令 | Belt_Take_AO | EBOOL | %m386 | 00386 | bool |  |  | SR1_Belt_Take_AO
248 | SR1_悬臂皮带取料自动停运命令 | Belt_Take_AC | EBOOL | %m387 | 00387 | bool |  |  | SR1_Belt_Take_AC
249 | SR1_悬臂皮带堆料自动启动命令 | Belt_Stack_AO | EBOOL | %m388 | 00388 | bool |  |  | SR1_Belt_Stack_AO
250 | SR1_悬臂皮带堆料自动停运命令 | Belt_Stack_AC | EBOOL | %m389 | 00389 | bool |  |  | SR1_Belt_Stack_AC
251 | SR1_悬臂头部挡板变换到取料位命令 | XBTB_Baffle_Take_MO | EBOOL | %m400 | 00400 | bool |  |  | SR1_XBTB_Baffle_Take_MO
252 | SR1_悬臂头部挡板变换到堆料位命令 | XBTB_Baffle_Stack_MO | EBOOL | %m401 | 00401 | bool |  |  | SR1_XBTB_Baffle_Stack_MO
253 | SR1_悬臂头部挡板变换超时故障 | XBTB_Baffle_Err | EBOOL | %m402 | 00402 | bool |  |  | SR1_XBTB_Baffle_Err
254 | SR1_中心料斗挡板变换到取料位命令 | ZXLD_Baffle_Take_MO | EBOOL | %m403 | 00403 | bool |  |  | SR1_ZXLD_Baffle_Take_MO
255 | SR1_中心料斗挡板变换到堆料位命令 | ZXLD_Baffle_Stack_MO | EBOOL | %m404 | 00404 | bool |  |  | SR1_ZXLD_Baffle_Stack_MO
256 | SR1_中心料斗挡板变换超时故障 | ZXLD_Baffle_Err | EBOOL | %m405 | 00405 | bool |  |  | SR1_ZXLD_Baffle_Err
257 | SR1_中心料斗导料槽变换至取料位命令 | ZXLD_Skrit_Take_MO | EBOOL | %m406 | 00406 | bool |  |  | SR1_ZXLD_Skrit_Take_MO
258 | SR1_中心料斗导料槽变换至堆料位命令 | ZXLD_Skrit_Stack_MO | EBOOL | %m407 | 00407 | bool |  |  | SR1_ZXLD_Skrit_Stack_MO
259 | SR1_中心料斗导料槽变换超时故障 | ZXLD_Skrit_Err | EBOOL | %m408 | 00408 | bool |  |  | SR1_ZXLD_Skrit_Err
260 | SR1_大车右侧锚定限位 | DC_R_Anchor | EBOOL | %m418 | 00418 | bool |  |  | SR1_DC_R_Anchor
261 | SR1_大车左侧锚定限位 | DC_L_Anchor | EBOOL | %m419 | 00419 | bool |  |  | SR1_DC_L_Anchor
262 | SR1_大车右侧夹轨器夹紧限位 | DC_R_Rail_Clamp | EBOOL | %m420 | 00420 | bool |  |  | SR1_DC_R_Rail_Clamp
263 | SR1_大车左侧夹轨器夹紧限位 | DC_L_Rail_Clamp | EBOOL | %m421 | 00421 | bool |  |  | SR1_DC_L_Rail_Clamp
264 | SR1_大车右侧夹轨器放松限位 | DC_R_Rail_Relax | EBOOL | %m422 | 00422 | bool |  |  | SR1_DC_R_Rail_Relax
265 | SR1_大车左侧夹轨器放松限位 | DC_L_Rail_Relax | EBOOL | %m423 | 00423 | bool |  |  | SR1_DC_L_Rail_Relax
266 | SR1_上位机电机加热启动按钮 | YL_Bit8 | EBOOL | %m424 | 00424 | bool |  |  | SR1_YL_Bit8
267 | SR1_上位机行走润滑启动按钮 | YL_Bit5 | EBOOL | %m425 | 00425 | bool |  |  | SR1_YL_Bit5
268 | SR1_上位机水泵启动按钮 | YL_Bit9 | EBOOL | %m426 | 00426 | bool |  |  | SR1_YL_Bit9
269 | SR1_控制电源合闸命令 | YL_Bit7 | EBOOL | %m427 | 00427 | bool |  |  | SR1_YL_Bit7
270 | SR1_照明电源合闸命令 | YL_Bit12 | EBOOL | %m428 | 00428 | bool |  |  | SR1_YL_Bit12
271 | SR1_上位机手动起车报警按钮 | YL_Bit10 | EBOOL | %m429 | 00429 | bool |  |  | SR1_YL_Bit10
272 | SR1_启车手动报警中间点 | YL_Bit15 | EBOOL | %m433 | 00433 | bool |  |  | SR1_YL_Bit15
273 | SR1_大车定长前进操作按钮 | DC_FWD_FixS_SB | EBOOL | %m438 | 00438 | bool |  |  | SR1_DC_FWD_FixS_SB
274 | SR1_大车定长前进运行指示 | DC_FWD_FixS_Run | EBOOL | %m439 | 00439 | bool |  |  | SR1_DC_FWD_FixS_Run
275 | SR1_大车定长前进命令 | DC_FWD_FixS_CMD | EBOOL | %m440 | 00440 | bool |  |  | SR1_DC_FWD_FixS_CMD
276 | SR1_大车定长后退操作按钮 | DC_REV_FixS_SB | EBOOL | %m441 | 00441 | bool |  |  | SR1_DC_REV_FixS_SB
277 | SR1_大车定长后退运行指示 | DC_REV_FixS_Run | EBOOL | %m442 | 00442 | bool |  |  | SR1_DC_REV_FixS_Run
278 | SR1_大车定长后退命令 | DC_REV_FixS_CMD | EBOOL | %m443 | 00443 | bool |  |  | SR1_DC_REV_FixS_CMD
279 | SR1_俯仰定长上仰操作按钮 | LuffU_FixS_SB | EBOOL | %m444 | 00444 | bool |  |  | SR1_LuffU_FixS_SB
280 | SR1_俯仰定长下俯操作按钮 | LuffD_FixS_SB | EBOOL | %m445 | 00445 | bool |  |  | SR1_LuffD_FixS_SB
281 | SR1_俯仰定长上仰运行指示 | LuffU_FixS_Run | EBOOL | %m446 | 00446 | bool |  |  | SR1_LuffU_FixS_Run
282 | SR1_俯仰定长下俯运行指示 | LuffD_FixS_Run | EBOOL | %m447 | 00447 | bool |  |  | SR1_LuffD_FixS_Run
283 | SR1_俯仰定长上仰命令 | LuffU_FixS_CMD | EBOOL | %m448 | 00448 | bool |  |  | SR1_LuffU_FixS_CMD
284 | SR1_俯仰定长下俯命令 | LuffD_FixS_CMD | EBOOL | %m449 | 00449 | bool |  |  | SR1_LuffD_FixS_CMD
285 | SR1_挡板取料变换启动操作按钮 | Skrit_Take_Start_SB | EBOOL | %m450 | 00450 | bool |  |  | SR1_Skrit_Take_Start_SB
286 | SR1_挡板正在取料变换 | Skrit_Take_Changing | EBOOL | %m451 | 00451 | bool |  |  | SR1_Skrit_Take_Changing
287 | SR1_挡板取料变换完成 | Skrit_Take_ChFinish | EBOOL | %m452 | 00452 | bool |  |  | SR1_Skrit_Take_ChFinish
288 | SR1_挡板取料变换停止操作按钮 | Skrit_Take_Stop_SB | EBOOL | %m453 | 00453 | bool |  |  | SR1_Skrit_Take_Stop_SB
289 | SR1_挡板堆料变换启动操作按钮 | Skrit_Stack_Start_SB | EBOOL | %m454 | 00454 | bool |  |  | SR1_Skrit_Stack_Start_SB
290 | SR1_挡板正在堆料变换 | Skrit_Stack_Changing | EBOOL | %m455 | 00455 | bool |  |  | SR1_Skrit_Stack_Changing
291 | SR1_挡板堆料变换完成 | Skrit_Stack_ChFinish | EBOOL | %m456 | 00456 | bool |  |  | SR1_Skrit_Stack_ChFinish
292 | SR1_挡板堆料变换停止操作按钮 | Skrit_Stack_Stop_SB | EBOOL | %m457 | 00457 | bool |  |  | SR1_Skrit_Stack_Stop_SB
293 | SR1_悬臂左侧防撞保护动作 | Slew_SAS_L_Alarm | EBOOL | %m458 | 00458 | bool |  |  | SR1_Slew_SAS_L_Alarm
294 | SR1_悬臂右侧防撞保护动作 | Slew_SAS_R_Alarm | EBOOL | %m459 | 00459 | bool |  |  | SR1_Slew_SAS_R_Alarm
295 | SR1_大车前进防撞保护动作 | DC_SAS_F_Alarm | EBOOL | %m460 | 00460 | bool |  |  | SR1_DC_SAS_F_Alarm
296 | SR1_大车后退防撞保护动作 | DC_SAS_B_Alarm | EBOOL | %m461 | 00461 | bool |  |  | SR1_DC_SAS_B_Alarm
297 | SR1_悬臂右雷达前方有煤垛碰撞警告 | Slew_SAS_RR_Alarm | EBOOL | %m462 | 00462 | bool |  |  | SR1_Slew_SAS_RR_Alarm
298 | SR1_悬臂左雷达前方有煤垛碰撞警告 | Slew_SAS_LR_Alarm | EBOOL | %m463 | 00463 | bool |  |  | SR1_Slew_SAS_LR_Alarm
299 | SR1_悬臂右超声波前方有煤垛碰撞警告 | Slew_SAS_RU_Alarm | EBOOL | %m464 | 00464 | bool |  |  | SR1_Slew_SAS_RU_Alarm
300 | SR1_悬臂左超声波前方有煤垛碰撞警告 | Slew_SAS_LU_Alarm | EBOOL | %m465 | 00465 | bool |  |  | SR1_Slew_SAS_LU_Alarm
301 | SR1_大车右侧前进方向有障碍物阻挡 | DC_SAS_RF_Alrm | EBOOL | %m466 | 00466 | bool |  |  | SR1_DC_SAS_RF_Alrm
302 | SR1_大车右侧后退方向有障碍物阻挡 | DC_SAS_RB_Alrm | EBOOL | %m467 | 00467 | bool |  |  | SR1_DC_SAS_RB_Alrm
303 | SR1_大车左侧前进方向有障碍物阻挡 | DC_SAS_LF_Alrm | EBOOL | %m468 | 00468 | bool |  |  | SR1_DC_SAS_LF_Alrm
304 | SR1_大车左侧后退方向有障碍物阻挡 | DC_SAS_LB_Alrm | EBOOL | %m469 | 00469 | bool |  |  | SR1_DC_SAS_LB_Alrm
305 | SR1_大车距离前进停止限位两米预警 | FWD_Limit_Waring | EBOOL | %m470 | 00470 | bool |  |  | SR1_FWD_Limit_Waring
306 | SR1_大车距离后退停止限位两米预警 | REV_Limit_Waring | EBOOL | %m471 | 00471 | bool |  |  | SR1_REV_Limit_Waring
307 | SR1_回转距离右转停止限位两度预警 | Slew_R_Limit_Waring | EBOOL | %m472 | 00472 | bool |  |  | SR1_Slew_R_Limit_Waring
308 | SR1_回转距离左转停止限位两度预警 | Slew_L_Limit_Waring | EBOOL | %m473 | 00473 | bool |  |  | SR1_Slew_L_Limit_Waring
309 | SR1_俯仰距离上俯停止限位两度预警 | Luff_U_Limit_Waring | EBOOL | %m474 | 00474 | bool |  |  | SR1_Luff_U_Limit_Waring
310 | SR1_俯仰距离下俯停止限位两度预警 | Luff_D_Limit_Waring | EBOOL | %m475 | 00475 | bool |  |  | SR1_Luff_D_Limit_Waring
311 | SR1_大车防撞保护旁路 | DC_SAS_Bypass | EBOOL | %m476 | 00476 | bool |  |  | SR1_DC_SAS_Bypass
312 | SR1_悬臂防撞保护旁路 | Boom_SAS_Bypass | EBOOL | %m477 | 00477 | bool |  |  | SR1_Boom_SAS_Bypass
313 | SR1_大车位置软保护旁路 | DCPos_Bypass | EBOOL | %m478 | 00478 | bool |  |  | SR1_DCPos_Bypass
314 | SR1_回转角度软保护旁路 | SlewAngle_Bypass | EBOOL | %m479 | 00479 | bool |  |  | SR1_SlewAngle_Bypass
315 | SR1_俯仰角度软保护旁路 | LuffAngle_Bypass | EBOOL | %m480 | 00480 | bool |  |  | SR1_LuffAngle_Bypass
316 | SR1_大车编码器自检旁路 | DC_Encoder_Bypass | EBOOL | %m481 | 00481 | bool |  |  | SR1_DC_Encoder_Bypass
317 | SR1_回转编码器自检旁路 | Slew_Encoder_Bypass | EBOOL | %m482 | 00482 | bool |  |  | SR1_Slew_Encoder_Bypass
318 | SR1_回转过皮带软保护旁路 | OverBelt_R_Bypass | EBOOL | %m483 | 00483 | bool |  |  | SR1_OverBelt_R_Bypass
319 | 无人值守回转编码器回转0度手动校准 | OverBelt_L_Bypass | EBOOL | %m484 | 00484 | bool |  |  | SR1_OverBelt_L_Bypass
320 | 回转编码器0度上升沿存储 | OverBelt_D_Bypass | EBOOL | %m485 | 00485 | bool |  |  | SR1_OverBelt_D_Bypass
321 | SR1_大车右前防撞保护旁路 | DC_SAS_RF_Bypass | EBOOL | %m486 | 00486 | bool |  |  | SR1_DC_SAS_RF_Bypass
322 | SR1_大车左前防撞保护旁路 | DC_SAS_LF_Bypass | EBOOL | %m487 | 00487 | bool |  |  | SR1_DC_SAS_LF_Bypass
323 | SR1_大车右后防撞保护旁路 | DC_SAS_RB_Bypass | EBOOL | %m488 | 00488 | bool |  |  | SR1_DC_SAS_RB_Bypass
324 | SR1_大车左后防撞保护旁路 | DC_SAS_LB_Bypass | EBOOL | %m489 | 00489 | bool |  |  | SR1_DC_SAS_LB_Bypass
325 | SR1_悬臂右雷达防撞保护旁路 | Boom_SAS_RR_Bypass | EBOOL | %m490 | 00490 | bool |  |  | SR1_Boom_SAS_RR_Bypass
326 | SR1_悬臂左雷达防撞保护旁路 | Boom_SAS_LR_Bypass | EBOOL | %m491 | 00491 | bool |  |  | SR1_Boom_SAS_LR_Bypass
327 | SR1_悬臂右超声波防撞保护旁路 | Boom_SAS_RU_Bypass | EBOOL | %m492 | 00492 | bool |  |  | SR1_Boom_SAS_RU_Bypass
328 | SR1_悬臂左超声波防撞保护旁路 | Boom_SAS_LU_Bypass | EBOOL | %m493 | 00493 | bool |  |  | SR1_Boom_SAS_LU_Bypass
329 | SR1_悬臂头部挡板控制字 | XBTB_Baffle_CW | INT | %MW156 | 40156 | short |  |  | SR1_XBTB_Baffle_CW
330 | SR1_悬臂头部挡板到达取料位延时设定 | XBTB_Baffle_TTSet | INT | %MW157 | 40157 | short |  |  | SR1_XBTB_Baffle_TTSet
331 | SR1_悬臂头部挡板到达堆料位延时设定 | XBTB_Baffle_STSet | INT | %MW158 | 40158 | short |  |  | SR1_XBTB_Baffle_STSet
332 | SR1_悬臂头部挡板切换动作超时设定 | XBTB_Baffle_ACSet | INT | %MW159 | 40159 | short |  |  | SR1_XBTB_Baffle_ACSet
333 | SR1_斗轮机作业状态 | Working_Status | INT | %MW177 | 40177 | short |  |  | SR1_Working_Status
334 | SR1_开始作业指令脉冲 | Working_Start_TM | INT | %MW188 | 40188 | short |  |  | SR1_Working_Start_TM
335 | SR1_停止运行指令脉冲 | Stop_Runing_TM | INT | %MW189 | 40189 | short |  |  | SR1_Stop_Runing_TM
336 | SR1_动力电源合闸指令脉冲 | PS_MO_SB_TM | INT | %MW190 | 40190 | short |  |  | SR1_PS_MO_SB_TM
337 | SR1_动力电源分闸指令脉冲 | PS_MC_SB_TM | INT | %MW191 | 40191 | short |  |  | SR1_PS_MC_SB_TM
338 | SR1_控制电源合闸指令脉冲 | CPS_MO_SB_TM | INT | %MW192 | 40192 | short |  |  | SR1_CPS_MO_SB_TM
339 | SR1_控制电源分闸指令脉冲 | CPS_MC_SB_TM | INT | %MW193 | 40193 | short |  |  | SR1_CPS_MC_SB_TM
340 | SR1_斗轮机照明打开指令脉冲 | Light_MO_SB_TM | INT | %MW194 | 40194 | short |  |  | SR1_Light_MO_SB_TM
341 | SR1_斗轮机照明关闭指令脉冲 | Light_MC_SB_TM | INT | %MW195 | 40195 | short |  |  | SR1_Light_MC_SB_TM
342 | SR1_主车油泵启动指令脉冲 | LuffOilBump_MO_SB_TM | INT | %MW196 | 40196 | short |  |  | SR1_LuffOilBump_MO_SB_TM
343 | SR1_主车油泵停止指令脉冲 | LuffOilBump_MC_SB_TM | INT | %MW197 | 40197 | short |  |  | SR1_LuffOilBump_MC_SB_TM
344 | SR1_夹轨器放松指令脉冲 | Rail_Relax_SB_TM | INT | %MW200 | 40200 | short |  |  | SR1_Rail_Relax_SB_TM
345 | SR1_夹轨器夹紧指令脉冲 | Rail_Clamp_SB_TM | INT | %MW201 | 40201 | short |  |  | SR1_Rail_Clamp_SB_TM
346 | SR1_行程编码器输入值DINT | DC_Encoder_Value | DINT | %MW202 | 4000202 | int |  |  | SR1_DC_Encoder_Value
347 | SR1_回转编码器输入值DINT | Slew_Encoder_Value | DINT | %MW204 | 4000204 | int |  |  | SR1_Slew_Encoder_Value
348 | SR1_回转堆料控制字 | StackSlew_CW | INT | %MW206 | 40206 | short |  |  | SR1_StackSlew_CW
349 | SR1_定点堆料控制字 | StackPiont_CW | INT | %MW207 | 40207 | short |  |  | SR1_StackPiont_CW
350 | SR1_回转堆料回转到达右边界停留时间 | SlewStack_TM1 | INT | %MW208 | 40208 | short |  |  | SR1_SlewStack_TM1
351 | SR1_回转堆料回转到达左边界停留时间 | SlewStack_TM2 | INT | %MW209 | 40209 | short |  |  | SR1_SlewStack_TM2
352 | SR1_堆料暂停时防大车正在行走立即停车 | Stack_Pause_TM | INT | %MW214 | 40214 | short |  |  | SR1_Stack_Pause_TM
353 | SR1_行走平铺堆料控制字 | StackWS_CW | INT | %MW215 | 40215 | short |  |  | SR1_StackWS_CW
354 | SR1_行走平铺堆平铺层数 | StackWS_Tier | INT | %MW216 | 40216 | short |  |  | SR1_StackWS_Tier
355 | SR1_行走平铺堆平铺层数设定 | StackWS_Tier_SP | INT | %MW217 | 40217 | short |  |  | SR1_StackWS_Tier_SP
356 | SR1_行走平铺堆料大车后退到达停留时间 | StackWS_TM1 | INT | %MW218 | 40218 | short |  |  | SR1_StackWS_TM1
357 | SR1_行走平铺回转到达停留时间 | StackWS_TM2 | INT | %MW219 | 40219 | short |  |  | SR1_StackWS_TM2
358 | SR1_行走平铺堆料大车前进到达停留时间 | SlewStack_TM3 | INT | %MW220 | 40220 | short |  |  | SR1_SlewStack_TM3
359 | SR1_堆料步长 | Stack_DcRevSize | REAL | %MW224 | 400224 | float |  |  | SR1_Stack_DcRevSize
360 | SR1_下个堆料点 | Stack_NextDCPos | REAL | %MW226 | 400226 | float |  |  | SR1_Stack_NextDCPos
361 | SR1_堆料高度设定 | Stack_HighSet | REAL | %MW228 | 400228 | float |  |  | SR1_Stack_HighSet
362 | SR1_堆料起始回转角度 | Stack_Start_Slew | REAL | %MW230 | 400230 | float |  |  | SR1_Stack_Start_Slew
363 | SR1_堆料终止回转角度 | Stack_End_Slew | REAL | %MW232 | 400232 | float |  |  | SR1_Stack_End_Slew
364 | SR1_堆料右边界 | Stack_RightBorder | REAL | %MW234 | 400234 | float |  |  | SR1_Stack_RightBorder
365 | SR1_堆料左边界 | Stack_LeftBorder | REAL | %MW236 | 400236 | float |  |  | SR1_Stack_LeftBorder
366 | SR1_定点堆料下个堆料俯仰角 | StackPiont_NextLuff | REAL | %MW238 | 400238 | float |  |  | SR1_StackPiont_NextLuff
367 | SR1_定点堆料俯仰上升步长 | StackPiont_LuffSize | REAL | %MW240 | 400240 | float |  |  | SR1_StackPiont_LuffSize
368 | SR1_定点堆料最大堆料角度设定 | StackPiont_LuffMax | REAL | %MW242 | 400242 | float |  |  | SR1_StackPiont_LuffMax
369 | SR1_堆料回转范围 | Stack_Range | REAL | %MW244 | 400244 | float |  |  | SR1_Stack_Range
370 | SR1_堆料回转中心 | Stack_Range_Middule | REAL | %MW246 | 400246 | float |  |  | SR1_Stack_Range_Middule
371 | SR1_堆料回转范围均分 | Stack_OffSet | REAL | %MW248 | 400248 | float |  |  | SR1_Stack_OffSet
372 | SR1_堆料回转中心最小偏差 | Stack_OffSet_Min | REAL | %MW250 | 400250 | float |  |  | SR1_Stack_OffSet_Min
373 | SR1_堆料回转中心最大偏差 | Stack_OffSet_Max | REAL | %MW252 | 400252 | float |  |  | SR1_Stack_OffSet_Max
374 | SR1_堆料中心偏差 | Stack_M_OffSet | REAL | %MW254 | 400254 | float |  |  | SR1_Stack_M_OffSet
375 | SR1_定点堆料定长回转下个堆料位 | StackPiont_FS_Next | REAL | %MW256 | 400256 | float |  |  | SR1_StackPiont_FS_Next
376 | SR1_堆料行程起点 | Stack_Start_Pos | REAL | %MW258 | 400258 | float |  |  | SR1_Stack_Start_Pos
377 | SR1_堆料行程终点 | Stack_End_Pos | REAL | %MW260 | 400260 | float |  |  | SR1_Stack_End_Pos
378 | SR1_行走堆料堆料终点大车位置 | StackW_DC_End | REAL | %MW262 | 400262 | float |  |  | SR1_StackW_DC_End
379 | SR1_行走平铺行程到达后下个堆料回转角 | StackWS_NextSlew | REAL | %MW264 | 400264 | float |  |  | SR1_StackWS_NextSlew
380 | SR1_行走铺堆堆料下个俯仰角 | StackWS_NextLuff | REAL | %MW266 | 400266 | float |  |  | SR1_StackWS_NextLuff
381 | SR1_行走平铺行程到达回转起点 | StackWS_Slew_Start | REAL | %MW268 | 400268 | float |  |  | SR1_StackWS_Slew_Start
382 | SR1_行走平铺行程到达回转终点 | StackWS_Slew_End | REAL | %MW270 | 400270 | float |  |  | SR1_StackWS_Slew_End
383 | SR1_行走平铺行程到达俯仰终点 | StackWS_Luff_End | REAL | %MW272 | 400272 | float |  |  | SR1_StackWS_Luff_End
384 | SR1_行走平铺行程到达回转起点对应大车位置 | StackWS_Start_S | REAL | %MW286 | 400286 | float |  |  | SR1_StackWS_Start_S
385 | SR1_行走平铺行程到达回转终点对应大车位置 | StackWS_End_S | REAL | %MW288 | 400288 | float |  |  | SR1_StackWS_End_S
386 | SR1_行走平铺悬臂映射在水平面上的长度 | StackWS_Luff_S | REAL | %MW290 | 400290 | float |  |  | SR1_StackWS_Luff_S
387 | SR1_行走平铺悬臂单次回转引起的行程偏移 | StackWS_S_Offset | REAL | %MW292 | 400292 | float |  |  | SR1_StackWS_S_Offset
388 | SR1_行走平铺悬臂回转引起的行程总偏移 | StackWS_S_AllOffset | REAL | %MW294 | 400294 | float |  |  | SR1_StackWS_S_AllOffset
389 | SR1_行走平铺堆料开始回转角度绝对值 | StackWS_StartSOA_ABS | REAL | %MW296 | 400296 | float |  |  | SR1_StackWS_StartSOA_ABS
390 | SR1_堆料右边界设定 | Stack_RightBorder_SP | REAL | %MW298 | 400298 | float |  |  | SR1_Stack_RightBorder_SP
391 | SR1_堆料左边界设定 | Stack_LeftBorder_SP | REAL | %MW300 | 400300 | float |  |  | SR1_Stack_LeftBorder_SP
392 | SR1_回转堆料 | SlewStack_SEL | EBOOL | %m494 | 00494 | bool |  |  | SR1_SlewStack_SEL
393 | SR1_定点堆料 | PointStack_SEL | EBOOL | %m495 | 00495 | bool |  |  | SR1_PointStack_SEL
394 | SR1_自动堆料运行 | Stack_Runing | EBOOL | %m496 | 00496 | bool |  |  | SR1_Stack_Runing
395 | SR1_自动堆料准备就绪 | Stack_Runing_Rdy | EBOOL | %m497 | 00497 | bool |  |  | SR1_Stack_Runing_Rdy
396 | SR1_自动堆料运行故障 | Stack_Runing_Fault | EBOOL | %m498 | 00498 | bool |  |  | SR1_Stack_Runing_Fault
397 | SR1_回转堆料方向 | StackSlew_Direction | EBOOL | %m499 | 00499 | bool |  |  | SR1_StackSlew_Direction
398 | SR1_回转堆料自动左转指令 | StackSlew_Left_CMD | EBOOL | %m500 | 00500 | bool |  |  | SR1_StackSlew_Left_CMD
399 | SR1_回转堆料自动右转指令 | StackSlew_Right_CMD | EBOOL | %m501 | 00501 | bool |  |  | SR1_StackSlew_Right_CMD
400 | SR1_回转堆料大车自动后退指令 | StackSlew_DcREV_CMD | EBOOL | %m502 | 00502 | bool |  |  | SR1_StackSlew_DcREV_CMD
401 | SR1_回转堆料高度到达 | StackSlew_H_Arrive | EBOOL | %m503 | 00503 | bool |  |  | SR1_StackSlew_H_Arrive
402 | SR1_回转堆料到达堆料左边界 | StackSlew_L_Arrive | EBOOL | %m504 | 00504 | bool |  |  | SR1_StackSlew_L_Arrive
403 | SR1_回转堆料到达堆料右边界 | StackSlew_R_Arrive | EBOOL | %m505 | 00505 | bool |  |  | SR1_StackSlew_R_Arrive
404 | SR1_定点堆料自动左转指令 | StackPiont_Left_CMD | EBOOL | %m510 | 00510 | bool |  |  | SR1_StackPiont_Left_CMD
405 | SR1_定点堆料自动右转指令 | StackPiont_Right_CMD | EBOOL | %m511 | 00511 | bool |  |  | SR1_StackPiont_Right_CMD
406 | SR1_定点堆料自动上俯指令 | StackPiont_LuffU_CMD | EBOOL | %m512 | 00512 | bool |  |  | SR1_StackPiont_LuffU_CMD
407 | SR1_定点堆料自动后退指令 | StackPiont_DcRev_CMD | EBOOL | %m513 | 00513 | bool |  |  | SR1_StackPiont_DcRev_CMD
408 | SR1_定点堆料堆高到达 | StackPiont_H_Arrive | EBOOL | %m514 | 00514 | bool |  |  | SR1_StackPiont_H_Arrive
409 | SR1_定点堆料回转落差高度到达 | StackPiont_D_Arrive | EBOOL | %m515 | 00515 | bool |  |  | SR1_StackPiont_D_Arrive
410 | SR1_堆料大车后退到达 | StackEndPos_Arrive | EBOOL | %m516 | 00516 | bool |  |  | SR1_StackEndPos_Arrive
411 | SR1_定点堆料回转固定角度模式 | StackPiont_FS_Mode | EBOOL | %m517 | 00517 | bool |  |  | SR1_StackPiont_FS_Mode
412 | SR1_定点堆料回转固定角度到达 | StackPiont_FS_Arrive | EBOOL | %m518 | 00518 | bool |  |  | SR1_StackPiont_FS_Arrive
413 | SR1_定长回转到位后等待料位计响应时间到 | StackPiont_FS_DWF | EBOOL | %m519 | 00519 | bool |  |  | SR1_StackPiont_FS_DWF
414 | SR1_定长回转到达等待料位高度回落 | StackPiont_FS_DW | EBOOL | %m520 | 00520 | bool |  |  | SR1_StackPiont_FS_DW
415 | SR1_堆料参数设置错误 | Stack_ParaSet_ERR | EBOOL | %m521 | 00521 | bool |  |  | SR1_Stack_ParaSet_ERR
416 | SR1_堆料右边界递增操作 | StackRightBorder_INC | EBOOL | %m522 | 00522 | bool |  |  | SR1_StackRightBorder_INC
417 | SR1_堆料右边界递减操作 | StackRightBorder_DES | EBOOL | %m523 | 00523 | bool |  |  | SR1_StackRightBorder_DES
418 | SR1_堆料左边界递增操作 | StackLeftBorder_INC | EBOOL | %m524 | 00524 | bool |  |  | SR1_StackLeftBorder_INC
419 | SR1_堆料左边界递减操作 | StackLeftBorder_DES | EBOOL | %m525 | 00525 | bool |  |  | SR1_StackLeftBorder_DES
420 | SR1_堆料退车步长递增操作 | Stack_DcRevSize_INC | EBOOL | %m526 | 00526 | bool |  |  | SR1_Stack_DcRevSize_INC
421 | SR1_堆料退车步长递减操作 | Stack_DcRevSize_DES | EBOOL | %m527 | 00527 | bool |  |  | SR1_Stack_DcRevSize_DES
422 | SR1_定点堆料回转方向 | StackPiont_Direct | EBOOL | %m530 | 00530 | bool |  |  | SR1_StackPiont_Direct
423 | SR1_定长回转进行中 | StackPiont_FS_Run | EBOOL | %m531 | 00531 | bool |  |  | SR1_StackPiont_FS_Run
424 | SR1_回转堆料溜边大车行走方向 | Stack_DC_Direct | EBOOL | %m534 | 00534 | bool |  |  | SR1_Stack_DC_Direct
425 | SR1_堆料大车前进到达堆料起点 | Stack_DcFWD_Arrive | EBOOL | %m537 | 00537 | bool |  |  | SR1_Stack_DcFWD_Arrive
426 | SR1_堆料大车后退到达堆料终点 | Stack_DcREV_Arrive | EBOOL | %m538 | 00538 | bool |  |  | SR1_Stack_DcREV_Arrive
427 | SR1_行走平铺堆料模式 | StackWS_SEL | EBOOL | %m550 | 00550 | bool |  |  | SR1_StackWS_SEL
428 | SR1_行走平铺堆料俯仰已到达上限位(堆满) | StackWS_Luff_Arrive | EBOOL | %m551 | 00551 | bool |  |  | SR1_StackWS_Luff_Arrive
429 | SR1_选择行走平铺堆料上升沿检测 | StackWS_SEL_PE | EBOOL | %m552 | 00552 | bool |  |  | SR1_StackWS_SEL_PE
430 | SR1_堆料结束挡板均在堆料标记 | Stack_Record_Flag1 | EBOOL | %m564 | 00564 | bool |  |  | SR1_Stack_Record_Flag1
431 | SR1_堆料结束悬臂皮带停运标记 | Stack_Record_Flag2 | EBOOL | %m565 | 00565 | bool |  |  | SR1_Stack_Record_Flag2
432 | SR1_堆料结束尾车皮带停运标记 | Stack_Record_Flag3 | EBOOL | %m566 | 00566 | bool |  |  | SR1_Stack_Record_Flag3
433 | SR1_堆料结束卸料皮带停运标记 | Stack_Record_Flag4 | EBOOL | %m567 | 00567 | bool |  |  | SR1_Stack_Record_Flag4
434 | SR1_堆料结束标记 | Stack_Record_Flag5 | EBOOL | %m568 | 00568 | bool |  |  | SR1_Stack_Record_Flag5
435 | SR1_堆料重启标记 | Stack_Record_Flag6 | EBOOL | %m569 | 00569 | bool |  |  | SR1_Stack_Record_Flag6
436 | SR1_开始定位 | Pos_Start | EBOOL | %m570 | 00570 | bool |  |  | SR1_Pos_Start
437 | SR1_强制定位 | Pos_Froce | EBOOL | %m571 | 00571 | bool |  |  | SR1_Pos_Froce
438 | SR1_定位就绪 | Pos_Rdy | EBOOL | %m572 | 00572 | bool |  |  | SR1_Pos_Rdy
439 | SR1_定位预警 | Pos_Start_Warning | EBOOL | %m573 | 00573 | bool |  |  | SR1_Pos_Start_Warning
440 | SR1_正在定位 | Pos_Runing | EBOOL | %m574 | 00574 | bool |  |  | SR1_Pos_Runing
441 | SR1_定位故障 | Pos_Runing_Fault | EBOOL | %m575 | 00575 | bool |  |  | SR1_Pos_Runing_Fault
442 | SR1_定位完成 | Pos_Runing_Finish | EBOOL | %m576 | 00576 | bool |  |  | SR1_Pos_Runing_Finish
443 | SR1_取料关联设备允许定位 | Pos_TakeDevice_En | EBOOL | %m577 | 00577 | bool |  |  | SR1_Pos_TakeDevice_En
444 | SR1_堆料关联设备允许定位 | Pos_StackDevice_En | EBOOL | %m578 | 00578 | bool |  |  | SR1_Pos_StackDevice_En
445 | SR1_请检查定位数据堆取料料场区域未选择 | WorkArea_NotSelect | EBOOL | %m579 | 00579 | bool |  |  | SR1_WorkArea_NotSelect
446 | SR1_定位防轮斗碰煤垛大车后退命令 | Pos_DcREV_CMD1 | EBOOL | %m580 | 00580 | bool |  |  | SR1_Pos_DcREV_CMD1
447 | SR1_定位防轮斗碰煤垛俯仰上俯命令1 | Pos_LuffUp_CMD1 | EBOOL | %m581 | 00581 | bool |  |  | SR1_Pos_LuffUp_CMD1
448 | SR1_定位防轮斗碰煤垛俯仰上俯命令2 | Pos_LuffUp_CMD2 | EBOOL | %m582 | 00582 | bool |  |  | SR1_Pos_LuffUp_CMD2
449 | SR1_回转在安全角内俯仰过低上俯命令3 | Pos_LuffUp_CMD3 | EBOOL | %m583 | 00583 | bool |  |  | SR1_Pos_LuffUp_CMD3
450 | SR1_大车安全行走回转向安全区右转命令 | Pos_Slew_R_CMD1 | EBOOL | %m584 | 00584 | bool |  |  | SR1_Pos_Slew_R_CMD1
451 | SR1_大车安全行走回转向安全区左转命令 | Pos_Slew_L_CMD1 | EBOOL | %m585 | 00585 | bool |  |  | SR1_Pos_Slew_L_CMD1
452 | SR1_大车向目标位置前进指令 | Pos_DcFWD_Dest_CMD | EBOOL | %m586 | 00586 | bool |  |  | SR1_Pos_DcFWD_Dest_CMD
453 | SR1_大车向目标位置后退指令 | Pos_DcREV_Dest_CMD | EBOOL | %m587 | 00587 | bool |  |  | SR1_Pos_DcREV_Dest_CMD
454 | SR1_大车前进到达目标点 | Pos_DcFWD_Dest | EBOOL | %m588 | 00588 | bool |  |  | SR1_Pos_DcFWD_Dest
455 | SR1_大车后退到达目标点 | Pos_DcREV_Dest | EBOOL | %m589 | 00589 | bool |  |  | SR1_Pos_DcREV_Dest
456 | SR1_大车到达定位位置 | Pos_DC_Finish | EBOOL | %m590 | 00590 | bool |  |  | SR1_Pos_DC_Finish
457 | SR1_大车高速行走命令 | Pos_DC_HightSpeed | EBOOL | %m591 | 00591 | bool |  |  | SR1_Pos_DC_HightSpeed
458 | SR1_换场俯仰过高俯仰下降命令 | Pos_LuffDown_CMD1 | EBOOL | %m592 | 00592 | bool |  |  | SR1_Pos_LuffDown_CMD1
459 | SR1_换场之后恢复安全高度俯仰上俯命令 | Pos_LuffUp_CMD | EBOOL | %m593 | 00593 | bool |  |  | SR1_Pos_LuffUp_CMD
460 | SR1_悬臂换场回转左转命令 | Pos_L_Slew_CMD2 | EBOOL | %m594 | 00594 | bool |  |  | SR1_Pos_L_Slew_CMD2
461 | SR1_悬臂换场回转右转命令 | Pos_R_Slew_CMD2 | EBOOL | %m595 | 00595 | bool |  |  | SR1_Pos_R_Slew_CMD2
462 | SR1_堆料大车定位完成后俯仰上仰最大设定角度命令 | Pos_LuffUpMax_CMD | EBOOL | %m596 | 00596 | bool |  |  | SR1_Pos_LuffUpMax_CMD
463 | SR1_悬臂向回转定位目标位置左转命令 | Pos_L_Slew_CMD3 | EBOOL | %m597 | 00597 | bool |  |  | SR1_Pos_L_Slew_CMD3
464 | SR1_悬臂向回转定位目标位置右转命令 | Pos_R_Slew_CMD3 | EBOOL | %m598 | 00598 | bool |  |  | SR1_Pos_R_Slew_CMD3
465 | SR1_悬臂左转到达目标回转点 | Pos_L_Slew_Dest | EBOOL | %m599 | 00599 | bool |  |  | SR1_Pos_L_Slew_Dest
466 | SR1_悬臂右转到达目标回转点 | Pos_R_Slew_Dest | EBOOL | %m600 | 00600 | bool |  |  | SR1_Pos_R_Slew_Dest
467 | SR1_回转定位完成 | Pos_Slew_Finish | EBOOL | %m601 | 00601 | bool |  |  | SR1_Pos_Slew_Finish
468 | SR1_定位过程自动启动取料设备命令 | Pos_StartTakeDecive | EBOOL | %m602 | 00602 | bool |  |  | SR1_Pos_StartTakeDecive
469 | SR1_定位过程自动启动堆料设备命令 | Pos_StartStackDecive | EBOOL | %m603 | 00603 | bool |  |  | SR1_Pos_StartStackDecive
470 | SR1_取料定位俯仰向目标上俯命令 | Pos_Take_LuffU_CMD | EBOOL | %m604 | 00604 | bool |  |  | SR1_Pos_Take_LuffU_CMD
471 | SR1_取料定位俯仰向目标下俯命令 | Pos_Take_LuffD_CMD | EBOOL | %m605 | 00605 | bool |  |  | SR1_Pos_Take_LuffD_CMD
472 | SR1_取料定位俯仰上俯到达目标点 | Pos_Take_LuffU_Dest | EBOOL | %m606 | 00606 | bool |  |  | SR1_Pos_Take_LuffU_Dest
473 | SR1_取料定位俯仰下俯到达目标点 | Pos_Take_LuffD_Dest | EBOOL | %m607 | 00607 | bool |  |  | SR1_Pos_Take_LuffD_Dest
474 | SR1_取料俯仰定位完成 | Pos_Take_Luff_Finish | EBOOL | %m608 | 00608 | bool |  |  | SR1_Pos_Take_Luff_Finish
475 | SR1_堆料定位俯仰向目标下俯命令 | Pos_Stack_LuffD_CMD | EBOOL | %m609 | 00609 | bool |  |  | SR1_Pos_Stack_LuffD_CMD
476 | SR1_堆料定位俯仰下俯到达目标点 | Pos_Stack_LuffD_Dest | EBOOL | %m610 | 00610 | bool |  |  | SR1_Pos_Stack_LuffD_Dest
477 | SR1_堆料俯仰定位完成 | Pos_StackLuff_Finish | EBOOL | %m611 | 00611 | bool |  |  | SR1_Pos_StackLuff_Finish
478 | SR1_定位完成信号丢失 | Pos_Finish_Missing | EBOOL | %m612 | 00612 | bool |  |  | SR1_Pos_Finish_Missing
479 | SR1_定位完成信号确认丢失 | Pos_Finish_Confmiss | EBOOL | %m613 | 00613 | bool |  |  | SR1_Pos_Finish_Confmiss
480 | SR1_定位完成回转方向仅需执行一次 | Pos_Execute_Onse | EBOOL | %m614 | 00614 | bool |  |  | SR1_Pos_Execute_Onse
481 | SR1_取料定位设备正在启动标志 | Pos_Take_Starting | EBOOL | %m615 | 00615 | bool |  |  | SR1_Pos_Take_Starting
482 | SR1_取料定位设备启动超时 | Pos_Take_Outtime | EBOOL | %m616 | 00616 | bool |  |  | SR1_Pos_Take_Outtime
483 | SR1_取料定位皮带取料运行启动指令 | Pos_TakeBelt_AO_CMD | EBOOL | %m618 | 00618 | bool |  |  | SR1_Pos_TakeBelt_AO_CMD
484 | SR1_取料定位斗轮自动启动指令 | Pos_Bucket_AO_CMD | EBOOL | %m619 | 00619 | bool |  |  | SR1_Pos_Bucket_AO_CMD
485 | SR1_取料定位皮带取料运行命令 | Pos_TakeBelt_AO | EBOOL | %m620 | 00620 | bool |  |  | SR1_Pos_TakeBelt_AO
486 | SR1_取料定位斗轮自动运行命令 | Pos_Bucket_AO | EBOOL | %m621 | 00621 | bool |  |  | SR1_Pos_Bucket_AO
487 | SR1_取料定位设备正在停运标志 | Pos_Take_Stopting | EBOOL | %m622 | 00622 | bool |  |  | SR1_Pos_Take_Stopting
488 | SR1_取料定位悬臂皮带取料运行自动停运指令 | Pos_TakeBelt_AC_CMD | EBOOL | %m623 | 00623 | bool |  |  | SR1_Pos_TakeBelt_AC_CMD
489 | SR1_取料定位轮斗自动停运指令 | Pos_Bucket_AC_CMD | EBOOL | %m624 | 00624 | bool |  |  | SR1_Pos_Bucket_AC_CMD
490 | SR1_取料定位悬臂皮带取料运行自动停运命令 | Pos_TakeBelt_AC | EBOOL | %m625 | 00625 | bool |  |  | SR1_Pos_TakeBelt_AC
491 | SR1_取料定位轮斗自动停运命令 | Pos_Bucket_AC | EBOOL | %m626 | 00626 | bool |  |  | SR1_Pos_Bucket_AC
492 | SR1_堆料定位设备正在启动标志 | Pos_Stack_Starting | EBOOL | %m627 | 00627 | bool |  |  | SR1_Pos_Stack_Starting
493 | SR1_堆料定位设备启动超时 | Pos_Stack_Outtime | EBOOL | %m628 | 00628 | bool |  |  | SR1_Pos_Stack_Outtime
494 | SR1_堆料定位悬臂皮带堆料运行启动指令 | Pos_StackBelt_AO_CMD | EBOOL | %m630 | 00630 | bool |  |  | SR1_Pos_StackBelt_AO_CMD
495 | SR1_堆料定位悬臂皮带堆料运行命令 | Pos_StackBelt_AO | EBOOL | %m633 | 00633 | bool |  |  | SR1_Pos_StackBelt_AO
496 | SR1_堆料定位悬臂皮带自动停运指令 | Pos_StackBelt_AC_CMD | EBOOL | %m636 | 00636 | bool |  |  | SR1_Pos_StackBelt_AC_CMD
497 | SR1_直通定位设备正在启动标志 | Pos_PassStarting | EBOOL | %m643 | 00643 | bool |  |  | SR1_Pos_PassStarting
498 | SR1_直通定位悬臂皮带取料运行启动指令 | Pos_PassBelt_AO_CMD | EBOOL | %m646 | 00646 | bool |  |  | SR1_Pos_PassBelt_AO_CMD
499 | SR1_直通定位悬臂皮带取料运行运行命令 | Pos_PassBelt_AO | EBOOL | %m649 | 00649 | bool |  |  | SR1_Pos_PassBelt_AO
500 | SR1_直通定位悬臂皮带取料停运指令 | Pos_PassBelt_AC_CMD | EBOOL | %m652 | 00652 | bool |  |  | SR1_Pos_PassBelt_AC_CMD
501 | SR1_直通定位设备正在停运标志 | Pos_PassStopting | EBOOL | %m658 | 00658 | bool |  |  | SR1_Pos_PassStopting
502 | SR1_直通定位设备自动启动指令 | Pos_StartPassDecive | EBOOL | %m659 | 00659 | bool |  |  | SR1_Pos_StartPassDecive
503 | SR1_直通时悬臂皮带取料运行自动停止 | Pass_BeltTake_AC_CMD | EBOOL | %m660 | 00660 | bool |  |  | SR1_Pass_BeltTake_AC_CMD
504 | SR1_直通时卸料皮带自动停止 | Pass_SmaBelt_AC_CMD | EBOOL | %m664 | 00664 | bool |  |  | SR1_Pass_SmaBelt_AC_CMD
505 | SR1_直通模式皮带顺序停机中 | Pass_Sque_Stoping | EBOOL | %m668 | 00668 | bool |  |  | SR1_Pass_Sque_Stoping
506 | SR1_直通启动标志 | Pass_Starting | EBOOL | %m669 | 00669 | bool |  |  | SR1_Pass_Starting
507 | SR1_取料定位设备自动启动完成 | Pos_Take_Startfinish | EBOOL | %m672 | 00672 | bool |  |  | SR1_Pos_Take_Startfinish
508 | SR1_堆料定位设备自动启动完成 | Pos_Stac_Startfinish | EBOOL | %m673 | 00673 | bool |  |  | SR1_Pos_Stac_Startfinish
509 | SR1_停止定位 | Pos_Stop | EBOOL | %m674 | 00674 | bool |  |  | SR1_Pos_Stop
510 | SR1_自动定位控制字 | Pos_STEP | INT | %MW322 | 40322 | short |  |  | SR1_Pos_STEP
511 | SR1_取料定位悬胶取料启动完成轮斗延时启动时间 | BucketStart_RTM | INT | %MW324 | 40324 | short |  |  | SR1_BucketStart_RTM
512 | SR1_堆料定位设备自动停运时间控制器 | StackStoping_RTM | INT | %MW329 | 40329 | short |  |  | SR1_StackStoping_RTM
513 | SR1_直通设备自动启动超时器 | PassStart_TimeOut | INT | %MW330 | 40330 | short |  |  | SR1_PassStart_TimeOut
514 | SR1_直通设备自动停运时间控制器 | Pass_Stoping_RTM | INT | %MW333 | 40333 | short |  |  | SR1_Pass_Stoping_RTM
515 | SR1_堆料定位设备启动完成延时 | Pos_StackDevice_RTM | INT | %MW334 | 40334 | short |  |  | SR1_Pos_StackDevice_RTM
516 | SR1_定位完成信号丢失延时 | Pos_Finish_FTM | INT | %MW335 | 40335 | short |  |  | SR1_Pos_Finish_FTM
517 | SR1_选择煤场区域 | SEL_WorkArea | INT | %MW336 | 40336 | short |  |  | SR1_SEL_WorkArea
518 | SR1_选择作业类型 | SEL_WorkClass | INT | %MW337 | 40337 | short |  |  | SR1_SEL_WorkClass
519 | SR1_作业层选择 | SEL_WorkTier | INT | %MW338 | 40338 | short |  |  | SR1_SEL_WorkTier
520 | SR1_开始定位指令保持时间 | Pos_Start_RTM | INT | %MW339 | 40339 | short |  |  | SR1_Pos_Start_RTM
521 | SR1_自动定位取料设备启动完成计时 | Pos_TakeDevice_RTM | INT | %MW340 | 40340 | short |  |  | SR1_Pos_TakeDevice_RTM
522 | SR1_自动定位挡板自动变换完成延时 | Pos_SBCH_Finish | INT | %MW341 | 40341 | short |  |  | SR1_Pos_SBCH_Finish
523 | SR1_强制定位挡板自动变换完成延时 | Pos_ForceSBCH_Finish | INT | %MW342 | 40342 | short |  |  | SR1_Pos_ForceSBCH_Finish
524 | SR1_大车定位目标位置 | Pos_DCTarget | REAL | %MW344 | 400344 | float |  |  | SR1_Pos_DCTarget
525 | SR1_回转定位目标位置 | Pos_SlewTarget | REAL | %MW346 | 400346 | float |  |  | SR1_Pos_SlewTarget
526 | SR1_俯仰定位目标位置 | Pos_LuffTarget | REAL | %MW348 | 400348 | float |  |  | SR1_Pos_LuffTarget
527 | SR1_大车定位设定目标值 | Pos_DCTarget_SP | REAL | %MW350 | 400350 | float |  |  | SR1_Pos_DCTarget_SP
528 | SR1_回转定位设定目标值 | Pos_SlewTarget_SP | REAL | %MW352 | 400352 | float |  |  | SR1_Pos_SlewTarget_SP
529 | SR1_俯仰定位设定目标值 | Pos_LuffTarget_SP | REAL | %MW354 | 400354 | float |  |  | SR1_Pos_LuffTarget_SP
530 | SR1_俯仰上俯前大车后退位置 | Pos_DcBack | REAL | %MW356 | 400356 | float |  |  | SR1_Pos_DcBack
531 | SR1_大车行走俯仰安全角设置 | Pos_LuffSA_SP | REAL | %MW358 | 400358 | float |  |  | SR1_Pos_LuffSA_SP
532 | SR1_大车行走回转安全角 | Pos_SlewSA | REAL | %MW360 | 400360 | float |  |  | SR1_Pos_SlewSA
533 | SR1_轨道右侧大车行走回转安全角设定值 | Pos_SlewSA_R_SP | REAL | %MW362 | 400362 | float |  |  | SR1_Pos_SlewSA_R_SP
534 | SR1_轨道左侧大车行走回转安全角设定值 | Pos_SlewSA_L_SP | REAL | %MW364 | 400364 | float |  |  | SR1_Pos_SlewSA_L_SP
535 | SR1_自动定位大车快速行走区间点 | Pos_DCTarget_Mid | REAL | %MW366 | 400366 | float |  |  | SR1_Pos_DCTarget_Mid
536 | SR1_自动定位安全俯仰角度设置 | Pos_Safe_LA_SP | REAL | %MW368 | 400368 | float |  |  | SR1_Pos_Safe_LA_SP
537 | SR1_自动定位换场俯仰安全角度 | Pos_HCSafe_LA | REAL | %MW370 | 400370 | float |  |  | SR1_Pos_HCSafe_LA
538 | SR1_堆料大车定位完成后俯仰上仰最大设定角度 | Pos_MaxStack_LA_SP | REAL | %MW372 | 400372 | float |  |  | SR1_Pos_MaxStack_LA_SP
539 | SR1_回转实际定位位置 | Pos_SlewTarget_Mid | REAL | %MW374 | 400374 | float |  |  | SR1_Pos_SlewTarget_Mid
540 | SR1_全自动定位数据大车起始位置 | MAC_Start_DcPos | REAL | %MW376 | 400376 | float |  |  | SR1_MAC_Start_DcPos
541 | SR1_全自动定位数据回转起始角度 | MAC_Start_SlewAngle | REAL | %MW378 | 400378 | float |  |  | SR1_MAC_Start_SlewAngle
542 | SR1_全自动定位数据俯仰起始角度 | MAC_Start_LuffAngle | REAL | %MW380 | 400380 | float |  |  | SR1_MAC_Start_LuffAngle
543 | SR1_全自动定位数据大车结束位置 | MAC_End_DcPos | REAL | %MW382 | 400382 | float |  |  | SR1_MAC_End_DcPos
544 | SR1_记录的大车结束作业点 | DCTarget_Record | REAL | %MW384 | 400384 | float |  |  | SR1_DCTarget_Record
545 | SR1_记录的回转结束作业点 | SlewTarget_Record | REAL | %MW386 | 400386 | float |  |  | SR1_SlewTarget_Record
546 | SR1_记录的俯仰结束作业点 | LuffTarget_Record | REAL | %MW388 | 400388 | float |  |  | SR1_LuffTarget_Record
547 | SR1_取料累计当量 | Take_PU_ACC | REAL | %MW390 | 400390 | float |  |  | SR1_Take_PU_ACC
548 | SR1_当次取料累计 | Take_Current_ACC | REAL | %MW392 | 400392 | float |  |  | SR1_Take_Current_ACC
549 | SR1_上次取料累计 | Take_Last_ACC | REAL | %MW394 | 400394 | float |  |  | SR1_Take_Last_ACC
550 | SR1_历史取料总累计 | Take_Total_ACC | REAL | %MW396 | 400396 | float |  |  | SR1_Take_Total_ACC
551 | SR1_堆料累计当量 | Stack_PU_ACC | REAL | %MW398 | 400398 | float |  |  | SR1_Stack_PU_ACC
552 | SR1_当次堆料累计 | Stack_Current_ACC | REAL | %MW400 | 400400 | float |  |  | SR1_Stack_Current_ACC
553 | SR1_上次堆料累计 | Stack_Last_ACC | REAL | %MW402 | 400402 | float |  |  | SR1_Stack_Last_ACC
554 | SR1_编码器数据采集脉冲发生器 | Encoder_PMW | REAL | %MW448 | 400448 | float |  |  | SR1_Encoder_PMW
555 | SR1_大车右前防撞保护距离设定 | DC_SAS_RF_DSV | REAL | %MW450 | 400450 | float |  |  | SR1_DC_SAS_RF_DSV
556 | SR1_大车左前防撞保护距离设定 | DC_SAS_LF_DSV | REAL | %MW452 | 400452 | float |  |  | SR1_DC_SAS_LF_DSV
557 | SR1_大车右后防撞保护距离设定 | DC_SAS_RB_DSV | REAL | %MW454 | 400454 | float |  |  | SR1_DC_SAS_RB_DSV
558 | SR1_大车左后防撞保护距离设定 | DC_SAS_LB_DSV | REAL | %MW456 | 400456 | float |  |  | SR1_DC_SAS_LB_DSV
559 | SR1_悬臂右侧防撞雷达保护距离设定 | Boom_SAS_R_Radar_DSV | REAL | %MW458 | 400458 | float |  |  | SR1_Boom_SAS_R_Radar_DSV
560 | SR1_悬臂左侧防撞雷达保护距离设定 | Boom_SAS_L_Radar_DSV | REAL | %MW460 | 400460 | float |  |  | SR1_Boom_SAS_L_Radar_DSV
561 | SR1_悬臂右侧防撞超声波保护距离设定 | Boom_SAS_R_Ult_DSV | REAL | %MW462 | 400462 | float |  |  | SR1_Boom_SAS_R_Ult_DSV
562 | SR1_悬臂左侧防撞超声波保护距离设定 | Boom_SAS_L_Ult_DSV | REAL | %MW464 | 400464 | float |  |  | SR1_Boom_SAS_L_Ult_DSV
563 | SR1_悬臂右转跨皮带安全角度设定 | OverBelt_R_SPASV | REAL | %MW466 | 400466 | float |  |  | SR1_OverBelt_R_SPASV
564 | SR1_悬臂左转跨皮带安全角度设定 | OverBelt_L_SPASV | REAL | %MW468 | 400468 | float |  |  | SR1_OverBelt_L_SPASV
565 | SR1_悬臂跨皮带俯仰下限安全角度设定 | OverBelt_D_SPASV | REAL | %MW470 | 400470 | float |  |  | SR1_OverBelt_D_SPASV
566 | SR1_大车前进终点软限位设定 | DC_FWD_SPSV | REAL | %MW472 | 400472 | float |  |  | SR1_DC_FWD_SPSV
567 | SR1_大车后退终点软限位设定 | DC_REV_SPSV | REAL | %MW474 | 400474 | float |  |  | SR1_DC_REV_SPSV
568 | SR1_回转右转角度限位设定 | Slew_R_SPSV | REAL | %MW476 | 400476 | float |  |  | SR1_Slew_R_SPSV
569 | SR1_回转左转角度限位设定 | Slew_L_SPSV | REAL | %MW478 | 400478 | float |  |  | SR1_Slew_L_SPSV
570 | SR1_俯仰上限角度限位设定 | Luff_U_SPSV | REAL | %MW480 | 400480 | float |  |  | SR1_Luff_U_SPSV
571 | SR1_俯仰下限角度限位设定 | Luff_D_SPSV | REAL | %MW482 | 400482 | float |  |  | SR1_Luff_D_SPSV
572 | SR1_右场取料上层右边界设定 | Take_R_RB_01_SP | REAL | %MW484 | 400484 | float |  |  | SR1_Take_R_RB_01_SP
573 | SR1_右场取料上层左边界设定 | Take_R_LB_01_SP | REAL | %MW486 | 400486 | float |  |  | SR1_Take_R_LB_01_SP
574 | SR1_右场取料中上层右边界设定 | Take_R_RB_02_SP | REAL | %MW488 | 400488 | float |  |  | SR1_Take_R_RB_02_SP
575 | SR1_右场取料中上层左边界设定 | Take_R_LB_02_SP | REAL | %MW490 | 400490 | float |  |  | SR1_Take_R_LB_02_SP
576 | SR1_右场取料中下层右边界设定 | Take_R_RB_03_SP | REAL | %MW492 | 400492 | float |  |  | SR1_Take_R_RB_03_SP
577 | SR1_右场取料中下层左边界设定 | Take_R_LB_03_SP | REAL | %MW494 | 400494 | float |  |  | SR1_Take_R_LB_03_SP
578 | SR1_右场取料下层右边界设定 | Take_R_RB_04_SP | REAL | %MW496 | 400496 | float |  |  | SR1_Take_R_RB_04_SP
579 | SR1_右场取料下层左边界设定 | Take_R_LB_04_SP | REAL | %MW498 | 400498 | float |  |  | SR1_Take_R_LB_04_SP
580 | SR1_左场取料上层右边界设定 | Take_L_RB_01_SP | REAL | %MW500 | 400500 | float |  |  | SR1_Take_L_RB_01_SP
581 | SR1_左场取料上层左边界设定 | Take_L_LB_01_SP | REAL | %MW502 | 400502 | float |  |  | SR1_Take_L_LB_01_SP
582 | SR1_左场取料中上层右边界设定 | Take_L_RB_02_SP | REAL | %MW504 | 400504 | float |  |  | SR1_Take_L_RB_02_SP
583 | SR1_左场取料中上层左边界设定 | Take_L_LB_02_SP | REAL | %MW506 | 400506 | float |  |  | SR1_Take_L_LB_02_SP
584 | SR1_左场取料中下层右边界设定 | Take_L_RB_03_SP | REAL | %MW508 | 400508 | float |  |  | SR1_Take_L_RB_03_SP
585 | SR1_左场取料中下层左边界设定 | Take_L_LB_03_SP | REAL | %MW510 | 400510 | float |  |  | SR1_Take_L_LB_03_SP
586 | SR1_左场取料下层右边界设定 | Take_L_RB_04_SP | REAL | %MW512 | 400512 | float |  |  | SR1_Take_L_RB_04_SP
587 | SR1_左场取料下层左边界设定 | Take_L_LB_04_SP | REAL | %MW514 | 400514 | float |  |  | SR1_Take_L_LB_04_SP
588 | SR1_上层取料俯仰角设定 | Take_Luff_01_SP | REAL | %MW516 | 400516 | float |  |  | SR1_Take_Luff_01_SP
589 | SR1_中上层取料俯仰角设定 | Take_Luff_02_SP | REAL | %MW518 | 400518 | float |  |  | SR1_Take_Luff_02_SP
590 | SR1_中下层取料俯仰角设定 | Take_Luff_03_SP | REAL | %MW520 | 400520 | float |  |  | SR1_Take_Luff_03_SP
591 | SR1_下层取料俯仰角设定 | Take_Luff_04_SP | REAL | %MW522 | 400522 | float |  |  | SR1_Take_Luff_04_SP
592 | SR1_右场堆料上层右边界设定 | Stack_R_RB_01_SP | REAL | %MW524 | 400524 | float |  |  | SR1_Stack_R_RB_01_SP
593 | SR1_右场堆料上层左边界设定 | Stack_R_LB_01_SP | REAL | %MW526 | 400526 | float |  |  | SR1_Stack_R_LB_01_SP
594 | SR1_右场堆料中上层右边界设定 | Stack_R_RB_02_SP | REAL | %MW528 | 400528 | float |  |  | SR1_Stack_R_RB_02_SP
595 | SR1_右场堆料中上层左边界设定 | Stack_R_LB_02_SP | REAL | %MW530 | 400530 | float |  |  | SR1_Stack_R_LB_02_SP
596 | SR1_右场堆料中下层右边界设定 | Stack_R_RB_03_SP | REAL | %MW532 | 400532 | float |  |  | SR1_Stack_R_RB_03_SP
597 | SR1_右场堆料中下层左边界设定 | Stack_R_LB_03_SP | REAL | %MW534 | 400534 | float |  |  | SR1_Stack_R_LB_03_SP
598 | SR1_右场堆料下层右边界设定 | Stack_R_RB_04_SP | REAL | %MW536 | 400536 | float |  |  | SR1_Stack_R_RB_04_SP
599 | SR1_右场堆料下层左边界设定 | Stack_R_LB_04_SP | REAL | %MW538 | 400538 | float |  |  | SR1_Stack_R_LB_04_SP
600 | SR1_左场堆料上层右边界设定 | Stack_L_RB_01_SP | REAL | %MW540 | 400540 | float |  |  | SR1_Stack_L_RB_01_SP
601 | SR1_左场堆料上层左边界设定 | Stack_L_LB_01_SP | REAL | %MW542 | 400542 | float |  |  | SR1_Stack_L_LB_01_SP
602 | SR1_左场堆料中上层右边界设定 | Stack_L_RB_02_SP | REAL | %MW544 | 400544 | float |  |  | SR1_Stack_L_RB_02_SP
603 | SR1_左场堆料中上层左边界设定 | Stack_L_LB_02_SP | REAL | %MW546 | 400546 | float |  |  | SR1_Stack_L_LB_02_SP
604 | SR1_左场堆料中下层右边界设定 | Stack_L_RB_03_SP | REAL | %MW548 | 400548 | float |  |  | SR1_Stack_L_RB_03_SP
605 | SR1_左场堆料中下层左边界设定 | Stack_L_LB_03_SP | REAL | %MW550 | 400550 | float |  |  | SR1_Stack_L_LB_03_SP
606 | SR1_左场堆料下层右边界设定 | Stack_L_RB_04_SP | REAL | %MW552 | 400552 | float |  |  | SR1_Stack_L_RB_04_SP
607 | SR1_左场堆料下层左边界设定 | Stack_L_LB_04_SP | REAL | %MW554 | 400554 | float |  |  | SR1_Stack_L_LB_04_SP
608 | SR1_上层堆料俯仰角设定 | Stack_Luff_01_SP | REAL | %MW556 | 400556 | float |  |  | SR1_Stack_Luff_01_SP
609 | SR1_中上层堆料俯仰角设定 | Stack_Luff_02_SP | REAL | %MW558 | 400558 | float |  |  | SR1_Stack_Luff_02_SP
610 | SR1_中下层堆料俯仰角设定 | Stack_Luff_03_SP | REAL | %MW560 | 400560 | float |  |  | SR1_Stack_Luff_03_SP
611 | SR1_下层堆料俯仰角设定 | Stack_Luff_04_SP | REAL | %MW562 | 400562 | float |  |  | SR1_Stack_Luff_04_SP
612 | SR1_编码器数值采集 | Encoder_SAM | EBOOL | %m683 | 00683 | bool |  |  | SR1_Encoder_SAM
613 | SR1_行走编码器预置使能 | DC_Encoder_Enable | EBOOL | %m684 | 00684 | bool |  |  | SR1_DC_Encoder_Enable
614 | SR1_回转编码器预置使能 | Slew_Encoder_Enable | EBOOL | %m685 | 00685 | bool |  |  | SR1_Slew_Encoder_Enable
615 | SR1_行走编码器校准指令 | DC_Encoder_Adjust | EBOOL | %m686 | 00686 | bool |  |  | SR1_DC_Encoder_Adjust
616 | SR1_回转编码器校准指令 | Slew_Encoder_Adjust | EBOOL | %m687 | 00687 | bool |  |  | SR1_Slew_Encoder_Adjust
617 |  | Encoder_BY2 | EBOOL | %m688 | 00688 | bool |  |  | SR1_Encoder_BY2
618 | 故障复位 | FAULT_RESET | EBOOL | %M707 | 00707 | bool |  |  | SR1_FAULT_RESET

## 备份
华润沈阳Dig1PLC2变量表_20240806
ID | 命令名 | 程序内部属性名 | PLC数据类型 | 地址 | 远程驱动内部地址 | 高级语言数据类型 | 类型 | 注释 | 全名（供参考）
1 | 悬臂左前防撞超声波 | XBZQ_FZ_VALUE | REAL | %MW0 | 400000 | float | 故障报警 | 不是命令 | XBZQ_FZ_VALUE
2 | 悬臂左中防撞超声波 | XBZZ_FZ_VALUE | REAL | %MW2 | 400002 | float |  |  | XBZZ_FZ_VALUE
3 | 悬臂左后防撞超声波 | XBZH_FZ_VALUE | REAL | %mw4 | 400004 | float |  |  | XBZH_FZ_VALUE
4 | 悬臂右前防撞超声波 | XBYQ_FZ_VALUE | REAL | %MW6 | 400006 | float |  |  | XBYQ_FZ_VALUE
5 | 悬臂右中防撞超声波 | XBYZ_FZ_VALUE | REAL | %MW8 | 400008 | float |  |  | XBYZ_FZ_VALUE
6 | 悬臂右后防撞超声波 | XBYH_FZ_VALUE | REAL | %MW10 | 400010 | float |  |  | XBYH_FZ_VALUE
7 | 倾角仪 | QJY_VALUE | REAL | %MW12 | 400012 | float |  |  | QJY_VALUE
8 | 大车行走左前防撞超声波 | DCZQ_FZ_VALUE | REAL | %MW16 | 400016 | float |  |  | DCZQ_FZ_VALUE
9 | 大车行走右前防撞超声波 | DCYQ_FZ_VALUE | REAL | %MW18 | 400018 | float |  |  | DCYQ_FZ_VALUE
10 | 大车行走左后防撞超声波 | DCZH_FZ_VALUE | REAL | %MW20 | 400020 | float |  |  | DCZH_FZ_VALUE
11 | 大车行走右后防撞超声波 | DCYH_FZ_VALUE | REAL | %MW22 | 400022 | float |  |  | DCYH_FZ_VALUE
12 | 悬臂皮带头部料位计 | XBTB_LWJ_VALUE | REAL | %MW24 | 400024 | float |  |  | XBTB_LWJ_VALUE
13 | 大车行走编码器 | ENCODE_DC_VALUE | REAL | %mw32 | 400032 | float |  |  | ENCODE_DC_VALUE
14 | 回转编码器 | Encode_slew_VALUE | REAL | %mw34 | 400034 | float |  |  | Encode_slew_VALUE
15 | SR1_分层分段取料模式 | Take_BySection | EBOOL | %m3 | 00003 | bool |  |  | SR1_Take_BySection
16 | SR1_自动取料作业准备就绪 | Take_Run_Rdy | EBOOL | %m4 | 00004 | bool |  |  | SR1_Take_Run_Rdy
17 | SR1_自动取料运行标志位 | Take_Runing | EBOOL | %m5 | 00005 | bool |  |  | SR1_Take_Runing
18 | SR1_自动取料运行故障 | Take_Runing_Fault | EBOOL | %m6 | 00006 | bool |  |  | SR1_Take_Runing_Fault
19 | SR1_自动取料边界参数设置错误 | Take_Para_Set_ERR | EBOOL | %m7 | 00007 | bool |  |  | SR1_Take_Para_Set_ERR
20 | SR1_自动取料右边界到达 | Take_Right_Arrive | EBOOL | %m8 | 00008 | bool |  |  | SR1_Take_Right_Arrive
21 | SR1_自动取料左边界到达 | Take_Left_Arrive | EBOOL | %m9 | 00009 | bool |  |  | SR1_Take_Left_Arrive
22 | SR1_自动取料回转方向 | Take_SlewDirect | EBOOL | %m10 | 00010 | bool |  |  | SR1_Take_SlewDirect
23 | SR1_自动取料大车行进方向 | Take_DCDirect | EBOOL | %m11 | 00011 | bool |  |  | SR1_Take_DCDirect
24 | SR1_自动取料右转命令 | Take_Right_CMD | EBOOL | %m12 | 00012 | bool |  |  | SR1_Take_Right_CMD
25 | SR1_自动取料左转命令 | Take_Left_CMD | EBOOL | %m13 | 00013 | bool |  |  | SR1_Take_Left_CMD
26 | SR1_自动取料大车前进命令 | Take_DCFWD_CMD | EBOOL | %m14 | 00014 | bool |  |  | SR1_Take_DCFWD_CMD
27 | SR1_自动取料大车后退命令 | Take_DCREV_CMD | EBOOL | %m15 | 00015 | bool |  |  | SR1_Take_DCREV_CMD
28 | SR1_取料相关设备启动允许集合 | Take_Device_Enable | EBOOL | %m16 | 00016 | bool |  |  | SR1_Take_Device_Enable
29 | SR1_换向 | Change_Direct | EBOOL | %m17 | 00017 | bool |  |  | SR1_Change_Direct
30 | SR1_禁止换向区间 | Forbid_ChangeDirect | EBOOL | %m18 | 00018 | bool |  |  | SR1_Forbid_ChangeDirect
31 | SR1_取当前右角 | Get_R_CurrentAngle | EBOOL | %m19 | 00019 | bool |  |  | SR1_Get_R_CurrentAngle
32 | SR1_取当前左角 | Get_L_CurrentAngle | EBOOL | %m20 | 00020 | bool |  |  | SR1_Get_L_CurrentAngle
33 | SR1_取料大车步长递增按钮 | Take_FWDStepSize_INC | EBOOL | %m21 | 00021 | bool |  |  | SR1_Take_FWDStepSize_INC
34 | SR1_取料大车步长递减按钮 | Take_FWDStepSize_DES | EBOOL | %m22 | 00022 | bool |  |  | SR1_Take_FWDStepSize_DES
35 | SR1_取料左边界递增操作 | Take_LeftBorder_INC | EBOOL | %m23 | 00023 | bool |  |  | SR1_Take_LeftBorder_INC
36 | SR1_取料左边界递减操作 | Take_LeftBorder_DES | EBOOL | %m24 | 00024 | bool |  |  | SR1_Take_LeftBorder_DES
37 | SR1_取料右边界递增操作 | Take_RightBorder_INC | EBOOL | %m25 | 00025 | bool |  |  | SR1_Take_RightBorder_INC
38 | SR1_取料右边界递减操作 | Take_RightBorder_DES | EBOOL | %m26 | 00026 | bool |  |  | SR1_Take_RightBorder_DES
39 | SR1_换向计时器清零 | ChangeDirectTimer_R | EBOOL | %m27 | 00027 | bool |  |  | SR1_ChangeDirectTimer_R
40 | SR1_恒流量取料回转变频调速允许 | Slew_Speed_Enable | EBOOL | %m28 | 00028 | bool |  |  | SR1_Slew_Speed_Enable
41 | SR1_自动取料轮斗电流联锁 | Take_Current_Lock | EBOOL | %m32 | 00032 | bool |  |  | SR1_Take_Current_Lock
42 | SR1_取料轮斗超高回转减速标志位 | Take_Current_H | EBOOL | %m33 | 00033 | bool |  |  | SR1_Take_Current_H
43 | SR1_取料轮斗超高回转停止标志位 | Take_Current_HH | EBOOL | %m34 | 00034 | bool |  |  | SR1_Take_Current_HH
44 | SR1_取料轮斗恢复正常 | Take_Current_Norm | EBOOL | %m35 | 00035 | bool |  |  | SR1_Take_Current_Norm
45 | SR1_取料轮斗电流恢复正常上升沿检测 | Take_Current_Norm_PE | EBOOL | %m36 | 00036 | bool |  |  | SR1_Take_Current_Norm_PE
46 | SR1_限制连续换向操作 | Take_Forbid_CHDirect | EBOOL | %m37 | 00037 | bool |  |  | SR1_Take_Forbid_CHDirect
47 | SR1_禁止换向解除 | Take_Releas_CHDirect | EBOOL | %m38 | 00038 | bool |  |  | SR1_Take_Releas_CHDirect
48 | SR1_取料自动换层手动触发 | Take_ChT_MO | EBOOL | %m39 | 00039 | bool |  |  | SR1_Take_ChT_MO
49 | SR1_自动换层允许 | Take_CHT_Enable | EBOOL | %m40 | 00040 | bool |  |  | SR1_Take_CHT_Enable
50 | SR1_取料自动换层流程启动脉冲 | Take_CHT_Start | EBOOL | %m41 | 00041 | bool |  |  | SR1_Take_CHT_Start
51 | SR1_取料自动换层流程手动停运 | Take_CHT_Stop | EBOOL | %m42 | 00042 | bool |  |  | SR1_Take_CHT_Stop
52 | SR1_换层完成自动投用取料流程 | Take_ChT_Restrat | EBOOL | %m43 | 00043 | bool |  |  | SR1_Take_ChT_Restrat
53 | SR1_自动换层流程预启运行 | Take_ChT_PerStart | EBOOL | %m44 | 00044 | bool |  |  | SR1_Take_ChT_PerStart
54 | SR1_取料自动换层完成 | Take_CHT_Finsh | EBOOL | %m45 | 00045 | bool |  |  | SR1_Take_CHT_Finsh
55 | SR1_最下层取料禁止换层 | Take_CHT_ERR | EBOOL | %m46 | 00046 | bool |  |  | SR1_Take_CHT_ERR
56 | SR1_分层分段换层单词触发 | Take_CHT_Onse | EBOOL | %m47 | 00047 | bool |  |  | SR1_Take_CHT_Onse
57 | SR1_取料自动换层悬臂向安全后退角左转命令 | Take_ChT_Left_CMD1 | EBOOL | %m48 | 00048 | bool |  |  | SR1_Take_ChT_Left_CMD1
58 | SR1_取料自动换层悬臂向安全后退角右转命令 | Take_ChT_Right_CMD1 | EBOOL | %m49 | 00049 | bool |  |  | SR1_Take_ChT_Right_CMD1
59 | SR1_取料自动换层大车自动后退命令 | Take_ChT_DcREV_CMD | EBOOL | %m50 | 00050 | bool |  |  | SR1_Take_ChT_DcREV_CMD
60 | SR1_取料自动换层大车开始后退时俯仰下俯命令 | Take_ChT_LuffD_CMD1 | EBOOL | %m51 | 00051 | bool |  |  | SR1_Take_ChT_LuffD_CMD1
61 | SR1_取料自动换层大车后退到达后俯仰下俯命令 | Take_ChT_LuffD_CMD2 | EBOOL | %m52 | 00052 | bool |  |  | SR1_Take_ChT_LuffD_CMD2
62 | SR1_取料自动换层悬臂自动右转到达 | Take_CHT_Right_Reach | EBOOL | %m55 | 00055 | bool |  |  | SR1_Take_CHT_Right_Reach
63 | SR1_取料自动换层悬臂自动左转到达 | Take_CHT_Left_Reach | EBOOL | %m56 | 00056 | bool |  |  | SR1_Take_CHT_Left_Reach
64 | SR1_取料自动换层悬臂安全后退角度调整完成 | Take_CHT_Slew_Finish | EBOOL | %m57 | 00057 | bool |  |  | SR1_Take_CHT_Slew_Finish
65 | SR1_取料自动换层正在进行中 | Take_CHT_Runing | EBOOL | %m58 | 00058 | bool |  |  | SR1_Take_CHT_Runing
66 | SR1_开层外角自动外扩功能 | Take_Outside_INC | EBOOL | %m59 | 00059 | bool |  |  | SR1_Take_Outside_INC
67 | SR1_开层内角自动收缩功能 | Take_Inside_INC | EBOOL | %m64 | 00064 | bool |  |  | SR1_Take_Inside_INC
68 | SR1_悬臂皮带轮斗旋钮零位 | BeltBucket_OnZero | EBOOL | %m69 | 00069 | bool |  |  | SR1_BeltBucket_OnZero
69 | SR1_自动取料变频正常调速区间 | Take_VVVF_Aear | EBOOL | %m70 | 00070 | bool |  |  | SR1_Take_VVVF_Aear
70 | SR1_取料两短一长使能 | Take_TSOL_Enable | EBOOL | %m83 | 00083 | bool |  |  | SR1_Take_TSOL_Enable
71 | SR1_取料两短一长取短标记 | Take_TSOL_Flag | EBOOL | %m84 | 00084 | bool |  |  | SR1_Take_TSOL_Flag
72 | SR1_取料两短一长计数脉冲 | Take_TSOL_PE | EBOOL | %m85 | 00085 | bool |  |  | SR1_Take_TSOL_PE
73 | SR1_取料两短一长自动关闭 | Take_TSOL_Reset_PE1 | EBOOL | %m96 | 00096 | bool |  |  | SR1_Take_TSOL_Reset_PE1
74 | SR1_取料两短一长自动关闭1 | Take_TSOL_Reset_PE2 | EBOOL | %m97 | 00097 | bool |  |  | SR1_Take_TSOL_Reset_PE2
75 | SR1_取料回转减速位 | Take_LowSpeed | EBOOL | %m98 | 00098 | bool |  |  | SR1_Take_LowSpeed
76 | SR1_取料结束设备在取料位 | Take_Record_Flag1 | EBOOL | %m102 | 00102 | bool |  |  | SR1_Take_Record_Flag1
77 | SR1_轮斗从运行转为停止 | Take_Record_Flag2 | EBOOL | %m103 | 00103 | bool |  |  | SR1_Take_Record_Flag2
78 | SR1_悬臂皮带从运行转为停止 | Take_Record_Flag3 | EBOOL | %m104 | 00104 | bool |  |  | SR1_Take_Record_Flag3
79 | SR1_取料启动检测 | Take_Run | EBOOL | %m107 | 00107 | bool |  |  | SR1_Take_Run
80 | SR1_取料结束记录 | Take_Record | EBOOL | %m108 | 00108 | bool |  |  | SR1_Take_Record
81 | SR1_自动取料大车后退命令下降沿检测 | Take_DCREV_CMD_FE | EBOOL | %m109 | 00109 | bool |  |  | SR1_Take_DCREV_CMD_FE
82 | SR1_取料流程控制字 | Take_Step | INT | %mw41 | 40041 | short |  |  | SR1_Take_Step
83 | SR1_暂停计时器 | Take_Pause_TM | INT | %mw42 | 40042 | short |  |  | SR1_Take_Pause_TM
84 | SR1_换向计时器 | Take_ChangeDirect_TM | INT | %mw43 | 40043 | short |  |  | SR1_Take_ChangeDirect_TM
85 | SR1_取料自动换层控制字 | Take_ChT_CW | INT | %mw46 | 40046 | short |  |  | SR1_Take_ChT_CW
86 | SR1_取料自动换层启动延时时间 | Take_ChT_TM | INT | %mw47 | 40047 | short |  |  | SR1_Take_ChT_TM
87 | SR1_取料自动换层流程完成时间延时 | Take_CHT_Finish_Delaytime | INT | %mw48 | 40048 | short |  |  | SR1_Take_CHT_Finish_Delaytime
88 | SR1_自动取料大车下个目标取料点 | Take_DC_NextPos | REAL | %MW50 | 400050 | float |  |  | SR1_Take_DC_NextPos
89 | SR1_自动取料大车前进步长 | Take_DC_StepSize | REAL | %MW52 | 400052 | float |  |  | SR1_Take_DC_StepSize
90 | SR1_取料起始点 | Take_Start_Point | REAL | %MW54 | 400054 | float |  |  | SR1_Take_Start_Point
91 | SR1_取料终止点 | Take_End_Point | REAL | %MW56 | 400056 | float |  |  | SR1_Take_End_Point
92 | SR1_取料左边界角度 | Take_LeftBorder | REAL | %MW58 | 400058 | float |  |  | SR1_Take_LeftBorder
93 | SR1_取料右边界角度 | Take_RightBorder | REAL | %MW60 | 400060 | float |  |  | SR1_Take_RightBorder
94 | SR1_取料外角收缩量1 | Take_OffSet1 | REAL | %MW62 | 400062 | float |  |  | SR1_Take_OffSet1
95 | SR1_取料外角收缩量2 | Take_OffSet2 | REAL | %MW64 | 400064 | float |  |  | SR1_Take_OffSet2
96 | SR1_取料长短计数器 | Take_TSOL_CU | REAL | %MW66 | 400066 | float |  |  | SR1_Take_TSOL_CU
97 | SR1_轮斗正常电流值 | Take_NormCurrent | REAL | %MW68 | 400068 | float |  |  | SR1_Take_NormCurrent
98 | SR1_取料右边界设定 | Take_RightBorder_SP | REAL | %MW70 | 400070 | float |  |  | SR1_Take_RightBorder_SP
99 | SR1_取料左边界设定 | Take_LeftBorder_SP | REAL | %MW72 | 400072 | float |  |  | SR1_Take_LeftBorder_SP
100 | SR1_取料最大流量设定 | Take_MaxFlue_SP | REAL | %MW90 | 400090 | float |  |  | SR1_Take_MaxFlue_SP
101 | SR1_轮斗电流超高保护设定 | Take_MaxCurrent_SP | REAL | %MW92 | 400092 | float |  |  | SR1_Take_MaxCurrent_SP
102 | SR1_轮斗电流过高保护设定 | Take_MinCurrent_SP | REAL | %MW94 | 400094 | float |  |  | SR1_Take_MinCurrent_SP
103 | SR1_分段取料大车起点设置（换层切入点） | Take_DCPosStrat_SP | REAL | %MW96 | 400096 | float |  |  | SR1_Take_DCPosStrat_SP
104 | SR1_分段取料大车终点设置（换层切入点） | Take_DCPosEnd_SP | REAL | %MW98 | 400098 | float |  |  | SR1_Take_DCPosEnd_SP
105 | SR1_全自动取料软件计算的外角 | MAC_Right_Border | REAL | %MW100 | 400100 | float |  |  | SR1_MAC_Right_Border
106 | SR1_全自动取料软件计算的内角 | MAC_Left_Border | REAL | %MW102 | 400102 | float |  |  | SR1_MAC_Left_Border
107 | SR1_取料自动换层大车后退俯仰角 | Take_ChT_HTLuff | REAL | %MW112 | 400112 | float |  |  | SR1_Take_ChT_HTLuff
108 | SR1_取料自动换层大车后退回转角设定 | Take_ChT_HTSlew_SP | REAL | %MW114 | 400114 | float |  |  | SR1_Take_ChT_HTSlew_SP
109 | SR1_取料自动换层完成后俯仰位置角度 | Take_ChT_TargetLuff | REAL | %MW116 | 400116 | float |  |  | SR1_Take_ChT_TargetLuff
110 | SR1_大车实时位置 | DC_Pos | REAL | %MW118 | 400118 | float |  |  | SR1_DC_Pos
111 | SR1_回转实时角度 | SLEW_Angle | REAL | %MW120 | 400120 | float |  |  | SR1_SLEW_Angle
112 | SR1_俯仰实时角度 | Luff_Angle | REAL | %MW122 | 400122 | float |  |  | SR1_Luff_Angle
113 | SR1_悬臂头部左侧堆料料位高度 | Coal_L_High | REAL | %MW124 | 400124 | float |  |  | SR1_Coal_L_High
114 | SR1_悬臂头部右侧堆料料位高度 | Coal_R_High | REAL | %MW126 | 400126 | float |  |  | SR1_Coal_R_High
115 | SR1_斗轮电流 | Bucket_Current | REAL | %MW128 | 400128 | float |  |  | SR1_Bucket_Current
116 | SR1_悬臂皮带电流 | BoomBelt_Current | REAL | %MW130 | 400130 | float |  |  | SR1_BoomBelt_Current
117 | SR1_回转电流 | Slew_Current | REAL | %MW136 | 400136 | float |  |  | SR1_Slew_Current
118 | SR1_行走电流 | Travel_Current | REAL | %MW138 | 400138 | float |  |  | SR1_Travel_Current
119 | SR1_主车俯仰油泵电机电流 | Luff_Current | REAL | %MW140 | 400140 | float |  |  | SR1_Luff_Current
120 | SR1_尾车俯仰油泵电机电流 | TailLuff_Current | REAL | %MW142 | 400142 | float |  |  | SR1_TailLuff_Current
121 | SR1_悬臂流量 | Belt_Flue | REAL | %MW144 | 400144 | float |  |  | SR1_Belt_Flue
122 | SR1_轮斗在煤场中的位置 | Bucket_Pos | REAL | %MW146 | 400146 | float |  |  | SR1_Bucket_Pos
123 | SR1_大车定长行走步长 | DC_FixSize | REAL | %MW148 | 400148 | float |  |  | SR1_DC_FixSize
124 | SR1_大车定长行走目标点 | DC_FixSize_NEXT | REAL | %MW150 | 400150 | float |  |  | SR1_DC_FixSize_NEXT
125 | SR1_俯仰定长俯仰步长 | Luff_FixSize | REAL | %MW152 | 400152 | float |  |  | SR1_Luff_FixSize
126 | SR1_俯仰定长俯仰目标点 | Luff_FixSize_NEXT | REAL | %MW154 | 400154 | float |  |  | SR1_Luff_FixSize_NEXT
127 | SR1_司机室就地控制 | Control_SEL_Local | EBOOL | %m120 | 00120 | bool |  |  | SR1_Control_SEL_Local
128 | SR1_远程集控控制 | Control_SEL_CCR | EBOOL | %m121 | 00121 | bool |  |  | SR1_Control_SEL_CCR
129 | SR1_取料任务 | SEL_Take_Mode | EBOOL | %m122 | 00122 | bool |  |  | SR1_SEL_Take_Mode
130 | SR1_堆料任务 | SEL_Stack_Mode | EBOOL | %m123 | 00123 | bool |  |  | SR1_SEL_Stack_Mode
131 | SR1_直通任务 | SEL_Pass_Mode | EBOOL | %m124 | 00124 | bool |  |  | SR1_SEL_Pass_Mode
132 | SR1_单动模式（1:单动；0：联动） | Test_Mode | EBOOL | %m125 | 00125 | bool |  |  | SR1_Test_Mode
133 | SR1_司机室联动台零位 | OperDesk_OnZero | EBOOL | %m126 | 00126 | bool |  |  | SR1_OperDesk_OnZero
134 | SR1_全自动半自动切换 | AutoBorder_Enable | EBOOL | %m127 | 00127 | bool |  |  | SR1_AutoBorder_Enable
135 | SR1_开始作业 | Working_Start | EBOOL | %m132 | 00132 | bool |  |  | SR1_Working_Start
136 | SR1_作业暂停 | Working_Pause | EBOOL | %m133 | 00133 | bool |  |  | SR1_Working_Pause
137 | SR1_停止运行 | Stop_Runing | EBOOL | %m134 | 00134 | bool |  |  | SR1_Stop_Runing
138 | SR1_上位急停 | System_Emergence | EBOOL | %m135 | 00135 | bool |  |  | SR1_System_Emergence
139 | SR1_上位机故障复位 | HMI_ErrReset | EBOOL | %m136 | 00136 | bool |  |  | SR1_HMI_ErrReset
140 | SR1_大车前进停止限位 | DC_FWD_Limit | EBOOL | %m137 | 00137 | bool |  |  | SR1_DC_FWD_Limit
141 | SR1_大车前进极限限位 | DC_FWD_LLimit | EBOOL | %m138 | 00138 | bool |  |  | SR1_DC_FWD_LLimit
142 | SR1_大车前进停止软限位 | DC_FWD_SoftLimit | EBOOL | %m139 | 00139 | bool |  |  | SR1_DC_FWD_SoftLimit
143 | SR1_大车前进限位集合 | DcFWD_LimitStatus | EBOOL | %m140 | 00140 | bool |  |  | SR1_DcFWD_LimitStatus
144 | SR1_大车后退停止限位 | DC_REV_Limit | EBOOL | %m141 | 00141 | bool |  |  | SR1_DC_REV_Limit
145 | SR1_大车后退极限限位 | DC_REV_LLimit | EBOOL | %m142 | 00142 | bool |  |  | SR1_DC_REV_LLimit
146 | SR1_大车后退停止软限位 | DC_REV_SoftLimit | EBOOL | %m143 | 00143 | bool |  |  | SR1_DC_REV_SoftLimit
147 | SR1_大车后退限位集合 | DcREV_LimitStatus | EBOOL | %m144 | 00144 | bool |  |  | SR1_DcREV_LimitStatus
148 | SR1_悬臂右转限位 | Slew_R_Limit | EBOOL | %m145 | 00145 | bool |  |  | SR1_Slew_R_Limit
149 | SR1_悬臂右转极限 | Slew_R_LLimit | EBOOL | %m146 | 00146 | bool |  |  | SR1_Slew_R_LLimit
150 | SR1_悬臂右转软限位 | Slew_R_SoftLimit | EBOOL | %m147 | 00147 | bool |  |  | SR1_Slew_R_SoftLimit
151 | SR1_悬臂右转限位集合 | Slew_R_LimitStatus | EBOOL | %m148 | 00148 | bool |  |  | SR1_Slew_R_LimitStatus
152 | SR1_悬臂左转限位 | Slew_L_Limit | EBOOL | %m149 | 00149 | bool |  |  | SR1_Slew_L_Limit
153 | SR1_悬臂左转极限 | Slew_L_LLimit | EBOOL | %m150 | 00150 | bool |  |  | SR1_Slew_L_LLimit
154 | SR1_悬臂左转软限位 | Slew_L_SoftLimit | EBOOL | %m151 | 00151 | bool |  |  | SR1_Slew_L_SoftLimit
155 | SR1_悬臂左转限位集合 | Slew_L_LimitStatus | EBOOL | %m152 | 00152 | bool |  |  | SR1_Slew_L_LimitStatus
156 | SR1_俯仰上限位 | Luff_Up_Limit | EBOOL | %m153 | 00153 | bool |  |  | SR1_Luff_Up_Limit
157 | SR1_俯仰上极限 | Luff_Up_LLimit | EBOOL | %m154 | 00154 | bool |  |  | SR1_Luff_Up_LLimit
158 | SR1_俯仰上极限软限位 | Luff_Up_SoftLimit | EBOOL | %m155 | 00155 | bool |  |  | SR1_Luff_Up_SoftLimit
159 | SR1_俯仰上限位集合 | LuffUp_LimitStatus | EBOOL | %m156 | 00156 | bool |  |  | SR1_LuffUp_LimitStatus
160 | SR1_俯仰下限位 | Luff_Down_Limit | EBOOL | %m157 | 00157 | bool |  |  | SR1_Luff_Down_Limit
161 | SR1_俯仰下极限 | Luff_Down_LLimit | EBOOL | %m158 | 00158 | bool |  |  | SR1_Luff_Down_LLimit
162 | SR1_俯仰下极限软限位 | Luff_Down_SoftLimit | EBOOL | %m159 | 00159 | bool |  |  | SR1_Luff_Down_SoftLimit
163 | SR1_俯仰下限位集合 | LuffDown_LimitStatus | EBOOL | %m160 | 00160 | bool |  |  | SR1_LuffDown_LimitStatus
164 | SR1_回转右转过皮带保护限位 | OverBelt_R_Limit | EBOOL | %m161 | 00161 | bool |  |  | SR1_OverBelt_R_Limit
165 | SR1_回转左转过皮带保护限位 | OverBelt_L_Limit | EBOOL | %m162 | 00162 | bool |  |  | SR1_OverBelt_L_Limit
166 | SR1_回转过皮带俯仰下限位保护 | OverBelt_D_Limit | EBOOL | %m163 | 00163 | bool |  |  | SR1_OverBelt_D_Limit
167 | SR1_回转右转过皮带保护软限位 | OverBelt_R_SoftLimit | EBOOL | %m164 | 00164 | bool |  |  | SR1_OverBelt_R_SoftLimit
168 | SR1_回转左转过皮带保护软限位 | OverBelt_L_SoftLimit | EBOOL | %m165 | 00165 | bool |  |  | SR1_OverBelt_L_SoftLimit
169 | SR1_回转过皮带俯仰下限软限位 | OverBelt_D_SoftLimit | EBOOL | %m166 | 00166 | bool |  |  | SR1_OverBelt_D_SoftLimit
170 | SR1_故障复位 | ErrReset | EBOOL | %m167 | 00167 | bool |  |  | SR1_ErrReset
171 | SR1_悬臂头部挡板在取料位 | XBTB_Baffle_OnTake | EBOOL | %m170 | 00170 | bool |  |  | SR1_XBTB_Baffle_OnTake
172 | SR1_悬臂头部挡板在堆料位 | XBTB_Baffle_OnStack | EBOOL | %m171 | 00171 | bool |  |  | SR1_XBTB_Baffle_OnStack
173 | SR1_中心料斗挡板在取料位 | ZXLD_Baffle_OnTake | EBOOL | %m172 | 00172 | bool |  |  | SR1_ZXLD_Baffle_OnTake
174 | SR1_中心料斗挡板在堆料位 | ZXLD_Baffle_OnStack | EBOOL | %m173 | 00173 | bool |  |  | SR1_ZXLD_Baffle_OnStack
175 | SR1_中心料斗导料槽在取料位 | ZXLD_Skrit_OnTake | EBOOL | %m180 | 00180 | bool |  |  | SR1_ZXLD_Skrit_OnTake
176 | SR1_中心料斗导料槽在堆料位 | ZXLD_Skrit_OnStack | EBOOL | %m181 | 00181 | bool |  |  | SR1_ZXLD_Skrit_OnStack
177 | 与3D软件通讯中断 | BOOL_YL8 | EBOOL | %m182 | 00182 | bool |  |  | SR1_BOOL_YL8
178 | SR1_动力电源合闸指示 | PSOn_Light | EBOOL | %m184 | 00184 | bool |  |  | SR1_PSOn_Light
179 | SR1_动力电源分闸指示 | PSOff_Light | EBOOL | %m185 | 00185 | bool |  |  | SR1_PSOff_Light
180 | SR1_控制电源合闸指示 | CPSOn_Light | EBOOL | %m186 | 00186 | bool |  |  | SR1_CPSOn_Light
181 | SR1_控制电源分闸指示 | CPSOff_Light | EBOOL | %m187 | 00187 | bool |  |  | SR1_CPSOff_Light
182 | SR1_等待地面皮带运行 | Ground_Belt_Waiting | EBOOL | %m188 | 00188 | bool |  |  | SR1_Ground_Belt_Waiting
183 | SR1_地面皮带运行 | Ground_Belt_Runing | EBOOL | %m189 | 00189 | bool |  |  | SR1_Ground_Belt_Runing
184 | SR1_悬臂皮带取料运行 | CantBeltTake_Runing | EBOOL | %m190 | 00190 | bool |  |  | SR1_CantBeltTake_Runing
185 | SR1_悬臂皮带堆料运行 | CantBeltStack_Runing | EBOOL | %m191 | 00191 | bool |  |  | SR1_CantBeltStack_Runing
186 | SR1_动力电缆卷筒运行 | Cable_PS_Runing | EBOOL | %m194 | 00194 | bool |  |  | SR1_Cable_PS_Runing
187 | SR1_控制电缆卷筒运行 | Cable_CPS_Runing | EBOOL | %m195 | 00195 | bool |  |  | SR1_Cable_CPS_Runing
188 | SR1_主车俯仰油泵运行 | Luff_OilBump_Runing | EBOOL | %m197 | 00197 | bool |  |  | SR1_Luff_OilBump_Runing
189 | SR1_轮斗运行 | Bucket_Runing | EBOOL | %m198 | 00198 | bool |  |  | SR1_Bucket_Runing
190 | SR1_大车正在前进 | DC_FWD_Runing | EBOOL | %m199 | 00199 | bool |  |  | SR1_DC_FWD_Runing
191 | SR1_大车正在后退 | DC_REV_Runing | EBOOL | %m200 | 00200 | bool |  |  | SR1_DC_REV_Runing
192 | SR1_悬臂正在右转 | SLEW_R_Runing | EBOOL | %m201 | 00201 | bool |  |  | SR1_SLEW_R_Runing
193 | SR1_悬臂正在左转 | SLEW_L_Runing | EBOOL | %m202 | 00202 | bool |  |  | SR1_SLEW_L_Runing
194 | SR1_主车俯仰正在上俯 | Luff_Up_Runing | EBOOL | %m203 | 00203 | bool |  |  | SR1_Luff_Up_Runing
195 | SR1_主车俯仰正在下俯 | Luff_Down_Runing | EBOOL | %m204 | 00204 | bool |  |  | SR1_Luff_Down_Runing
196 | SR1_尾车俯仰正在上俯 | Tail_LuffU_Runing | EBOOL | %m205 | 00205 | bool |  |  | SR1_Tail_LuffU_Runing
197 | SR1_尾车俯仰正在下俯 | Tail_LuffD_Runing | EBOOL | %m206 | 00206 | bool |  |  | SR1_Tail_LuffD_Runing
198 | SR1_斗轮机照明打开指示 | Lighting | EBOOL | %m207 | 00207 | bool |  |  | SR1_Lighting
199 | SR1_集控室取料允许 | CCR_Take_Enable | EBOOL | %m208 | 00208 | bool |  |  | SR1_CCR_Take_Enable
200 | SR1_集控室堆料允许 | CCR_Stack_Enable | EBOOL | %m209 | 00209 | bool |  |  | SR1_CCR_Stack_Enable
201 | SR1_斗轮机在右场作业 | Runing_RightField | EBOOL | %m212 | 00212 | bool |  |  | SR1_Runing_RightField
202 | SR1_斗轮机在左场作业 | Runing_LeftField | EBOOL | %m213 | 00213 | bool |  |  | SR1_Runing_LeftField
203 | SR1_行走编码器数据异常 | DC_Encoder_ERR | EBOOL | %m215 | 00215 | bool |  |  | SR1_DC_Encoder_ERR
204 | SR1_回转编码器数据异常 | Slew_Encoder_ERR | EBOOL | %m216 | 00216 | bool |  |  | SR1_Slew_Encoder_ERR
205 | SR1_参数初始化操作按钮 | Para_Intail_SB | EBOOL | %m218 | 00218 | bool |  |  | SR1_Para_Intail_SB
206 | SR1_上位机报警指示灯 | Alarming | EBOOL | %m219 | 00219 | bool |  |  | SR1_Alarming
207 | SR1_大车允许 | DC_Enable | EBOOL | %m220 | 00220 | bool |  |  | SR1_DC_Enable
208 | SR1_回转允许 | Slew_Enable | EBOOL | %m221 | 00221 | bool |  |  | SR1_Slew_Enable
209 | SR1_俯仰允许 | Luff_Enable | EBOOL | %m222 | 00222 | bool |  |  | SR1_Luff_Enable
210 | SR1_大车允许前进 | DC_FWD_Enable | EBOOL | %m224 | 00224 | bool |  |  | SR1_DC_FWD_Enable
211 | SR1_大车允许后退 | DC_REV_Enable | EBOOL | %m225 | 00225 | bool |  |  | SR1_DC_REV_Enable
212 | SR1_悬臂允许右转 | Slew_R_Enable | EBOOL | %m226 | 00226 | bool |  |  | SR1_Slew_R_Enable
213 | SR1_悬臂允许左转 | Slew_L_Enable | EBOOL | %m227 | 00227 | bool |  |  | SR1_Slew_L_Enable
214 | SR1_悬臂允许上仰 | LuffU_Enable | EBOOL | %m228 | 00228 | bool |  |  | SR1_LuffU_Enable
215 | SR1_悬臂允许下俯 | LuffD_Enable | EBOOL | %m229 | 00229 | bool |  |  | SR1_LuffD_Enable
216 | SR1_轮斗允许启动 | Bucket_Enable | EBOOL | %m230 | 00230 | bool |  |  | SR1_Bucket_Enable
217 | SR1_悬臂皮带取料允许启动 | Belt_Take_Enable | EBOOL | %m233 | 00233 | bool |  |  | SR1_Belt_Take_Enable
218 | SR1_悬臂皮带堆料允许启动 | Belt_Stack_Enable | EBOOL | %m234 | 00234 | bool |  |  | SR1_Belt_Stack_Enable
219 | SR1_夹轨器放松操作按钮 | Rail_Relax_SB | EBOOL | %m238 | 00238 | bool |  |  | SR1_Rail_Relax_SB
220 | SR1_夹轨器夹紧操作按钮 | Rail_Clamp_SB | EBOOL | %m239 | 00239 | bool |  |  | SR1_Rail_Clamp_SB
221 | SR1_动力电源上位机合闸操作按钮 | PS_MO_SB | EBOOL | %m240 | 00240 | bool |  |  | SR1_PS_MO_SB
222 | SR1_动力电源上位机分闸操作按钮 | PS_MC_SB | EBOOL | %m241 | 00241 | bool |  |  | SR1_PS_MC_SB
223 | SR1_控制电源上位机合闸操作按钮 | CPS_MO_SB | EBOOL | %m242 | 00242 | bool |  |  | SR1_CPS_MO_SB
224 | SR1_控制电源上位机分闸操作按钮 | CPS_MC_SB | EBOOL | %m243 | 00243 | bool |  |  | SR1_CPS_MC_SB
225 | SR1_悬臂皮带取料手动启动上位机操作按钮 | BeltTake_MO_SB | EBOOL | %m244 | 00244 | bool |  |  | SR1_BeltTake_MO_SB
226 | SR1_悬臂皮带堆料手动启动上位机操作按钮 | BeltStack_MO_SB | EBOOL | %m245 | 00245 | bool |  |  | SR1_BeltStack_MO_SB
227 | SR1_悬臂皮带停运上位机操作按钮 | Belt_MC_SB | EBOOL | %m246 | 00246 | bool |  |  | SR1_Belt_MC_SB
228 | SR1_悬臂皮带取料手动启动命令 | BeltTake_MO | EBOOL | %m247 | 00247 | bool |  |  | SR1_BeltTake_MO
229 | SR1_悬臂皮带堆料手动启动命令 | BeltStack_MO | EBOOL | %m248 | 00248 | bool |  |  | SR1_BeltStack_MO
230 | SR1_轮斗手动启动上位机操作按钮 | Bucket_MO_SB | EBOOL | %m255 | 00255 | bool |  |  | SR1_Bucket_MO_SB
231 | SR1_轮斗手动停止上位机操作按钮 | Bucket_MC_SB | EBOOL | %m256 | 00256 | bool |  |  | SR1_Bucket_MC_SB
232 | SR1_轮斗手动启动命令 | Bucket_MO | EBOOL | %m257 | 00257 | bool |  |  | SR1_Bucket_MO
233 | SR1_斗轮机照明打开操作按钮 | Light_MO_SB | EBOOL | %m258 | 00258 | bool |  |  | SR1_Light_MO_SB
234 | SR1_斗轮机照明关闭操作按钮 | Light_MC_SB | EBOOL | %m259 | 00259 | bool |  |  | SR1_Light_MC_SB
235 | SR1_主车油泵启动操作按钮 | Luff_OilBump_MO_SB | EBOOL | %m260 | 00260 | bool |  |  | SR1_Luff_OilBump_MO_SB
236 | SR1_主车油泵关闭操作按钮 | Luff_OilBump_MC_SB | EBOOL | %m261 | 00261 | bool |  |  | SR1_Luff_OilBump_MC_SB
237 | SR1_大车手动停运上位机操作按钮 | Travel_MC_SB | EBOOL | %m270 | 00270 | bool |  |  | SR1_Travel_MC_SB
238 | SR1_集控室急停按钮 | Emergency_Stop | EBOOL | %m375 | 00375 | bool |  |  | SR1_Emergency_Stop
239 | SR1_大车自动前进命令 | Travel_FWD_AO | EBOOL | %m376 | 00376 | bool |  |  | SR1_Travel_FWD_AO
240 | SR1_大车自动后退命令 | Travel_REV_AO | EBOOL | %m377 | 00377 | bool |  |  | SR1_Travel_REV_AO
241 | SR1_悬臂自动右转命令 | Slew_R_AO | EBOOL | %m378 | 00378 | bool |  |  | SR1_Slew_R_AO
242 | SR1_悬臂自动左转命令 | Slew_L_AO | EBOOL | %m379 | 00379 | bool |  |  | SR1_Slew_L_AO
243 | SR1_主车俯仰自动上仰命令 | LuffU_AO | EBOOL | %m380 | 00380 | bool |  |  | SR1_LuffU_AO
244 | SR1_主车俯仰自动下俯命令 | LuffD_AO | EBOOL | %m381 | 00381 | bool |  |  | SR1_LuffD_AO
245 | SR1_斗轮自动启动命令 | Bucket_AO | EBOOL | %m384 | 00384 | bool |  |  | SR1_Bucket_AO
246 | SR1_斗轮自动停止命令 | Bucket_AC | EBOOL | %m385 | 00385 | bool |  |  | SR1_Bucket_AC
247 | SR1_悬臂皮带取料自动启动命令 | Belt_Take_AO | EBOOL | %m386 | 00386 | bool |  |  | SR1_Belt_Take_AO
248 | SR1_悬臂皮带取料自动停运命令 | Belt_Take_AC | EBOOL | %m387 | 00387 | bool |  |  | SR1_Belt_Take_AC
249 | SR1_悬臂皮带堆料自动启动命令 | Belt_Stack_AO | EBOOL | %m388 | 00388 | bool |  |  | SR1_Belt_Stack_AO
250 | SR1_悬臂皮带堆料自动停运命令 | Belt_Stack_AC | EBOOL | %m389 | 00389 | bool |  |  | SR1_Belt_Stack_AC
251 | SR1_悬臂头部挡板变换到取料位命令 | XBTB_Baffle_Take_MO | EBOOL | %m400 | 00400 | bool |  |  | SR1_XBTB_Baffle_Take_MO
252 | SR1_悬臂头部挡板变换到堆料位命令 | XBTB_Baffle_Stack_MO | EBOOL | %m401 | 00401 | bool |  |  | SR1_XBTB_Baffle_Stack_MO
253 | SR1_悬臂头部挡板变换超时故障 | XBTB_Baffle_Err | EBOOL | %m402 | 00402 | bool |  |  | SR1_XBTB_Baffle_Err
254 | SR1_中心料斗挡板变换到取料位命令 | ZXLD_Baffle_Take_MO | EBOOL | %m403 | 00403 | bool |  |  | SR1_ZXLD_Baffle_Take_MO
255 | SR1_中心料斗挡板变换到堆料位命令 | ZXLD_Baffle_Stack_MO | EBOOL | %m404 | 00404 | bool |  |  | SR1_ZXLD_Baffle_Stack_MO
256 | SR1_中心料斗挡板变换超时故障 | ZXLD_Baffle_Err | EBOOL | %m405 | 00405 | bool |  |  | SR1_ZXLD_Baffle_Err
257 | SR1_中心料斗导料槽变换至取料位命令 | ZXLD_Skrit_Take_MO | EBOOL | %m406 | 00406 | bool |  |  | SR1_ZXLD_Skrit_Take_MO
258 | SR1_中心料斗导料槽变换至堆料位命令 | ZXLD_Skrit_Stack_MO | EBOOL | %m407 | 00407 | bool |  |  | SR1_ZXLD_Skrit_Stack_MO
259 | SR1_中心料斗导料槽变换超时故障 | ZXLD_Skrit_Err | EBOOL | %m408 | 00408 | bool |  |  | SR1_ZXLD_Skrit_Err
260 | SR1_大车右侧锚定限位 | DC_R_Anchor | EBOOL | %m418 | 00418 | bool |  |  | SR1_DC_R_Anchor
261 | SR1_大车左侧锚定限位 | DC_L_Anchor | EBOOL | %m419 | 00419 | bool |  |  | SR1_DC_L_Anchor
262 | SR1_大车右侧夹轨器夹紧限位 | DC_R_Rail_Clamp | EBOOL | %m420 | 00420 | bool |  |  | SR1_DC_R_Rail_Clamp
263 | SR1_大车左侧夹轨器夹紧限位 | DC_L_Rail_Clamp | EBOOL | %m421 | 00421 | bool |  |  | SR1_DC_L_Rail_Clamp
264 | SR1_大车右侧夹轨器放松限位 | DC_R_Rail_Relax | EBOOL | %m422 | 00422 | bool |  |  | SR1_DC_R_Rail_Relax
265 | SR1_大车左侧夹轨器放松限位 | DC_L_Rail_Relax | EBOOL | %m423 | 00423 | bool |  |  | SR1_DC_L_Rail_Relax
266 | SR1_上位机电机加热启动按钮 | YL_Bit8 | EBOOL | %m424 | 00424 | bool |  |  | SR1_YL_Bit8
267 | SR1_上位机行走润滑启动按钮 | YL_Bit5 | EBOOL | %m425 | 00425 | bool |  |  | SR1_YL_Bit5
268 | SR1_上位机水泵启动按钮 | YL_Bit9 | EBOOL | %m426 | 00426 | bool |  |  | SR1_YL_Bit9
269 | SR1_控制电源合闸命令 | YL_Bit7 | EBOOL | %m427 | 00427 | bool |  |  | SR1_YL_Bit7
270 | SR1_照明电源合闸命令 | YL_Bit12 | EBOOL | %m428 | 00428 | bool |  |  | SR1_YL_Bit12
271 | SR1_上位机手动起车报警按钮 | YL_Bit10 | EBOOL | %m429 | 00429 | bool |  |  | SR1_YL_Bit10
272 | SR1_启车手动报警中间点 | YL_Bit15 | EBOOL | %m433 | 00433 | bool |  |  | SR1_YL_Bit15
273 | SR1_大车定长前进操作按钮 | DC_FWD_FixS_SB | EBOOL | %m438 | 00438 | bool |  |  | SR1_DC_FWD_FixS_SB
274 | SR1_大车定长前进运行指示 | DC_FWD_FixS_Run | EBOOL | %m439 | 00439 | bool |  |  | SR1_DC_FWD_FixS_Run
275 | SR1_大车定长前进命令 | DC_FWD_FixS_CMD | EBOOL | %m440 | 00440 | bool |  |  | SR1_DC_FWD_FixS_CMD
276 | SR1_大车定长后退操作按钮 | DC_REV_FixS_SB | EBOOL | %m441 | 00441 | bool |  |  | SR1_DC_REV_FixS_SB
277 | SR1_大车定长后退运行指示 | DC_REV_FixS_Run | EBOOL | %m442 | 00442 | bool |  |  | SR1_DC_REV_FixS_Run
278 | SR1_大车定长后退命令 | DC_REV_FixS_CMD | EBOOL | %m443 | 00443 | bool |  |  | SR1_DC_REV_FixS_CMD
279 | SR1_俯仰定长上仰操作按钮 | LuffU_FixS_SB | EBOOL | %m444 | 00444 | bool |  |  | SR1_LuffU_FixS_SB
280 | SR1_俯仰定长下俯操作按钮 | LuffD_FixS_SB | EBOOL | %m445 | 00445 | bool |  |  | SR1_LuffD_FixS_SB
281 | SR1_俯仰定长上仰运行指示 | LuffU_FixS_Run | EBOOL | %m446 | 00446 | bool |  |  | SR1_LuffU_FixS_Run
282 | SR1_俯仰定长下俯运行指示 | LuffD_FixS_Run | EBOOL | %m447 | 00447 | bool |  |  | SR1_LuffD_FixS_Run
283 | SR1_俯仰定长上仰命令 | LuffU_FixS_CMD | EBOOL | %m448 | 00448 | bool |  |  | SR1_LuffU_FixS_CMD
284 | SR1_俯仰定长下俯命令 | LuffD_FixS_CMD | EBOOL | %m449 | 00449 | bool |  |  | SR1_LuffD_FixS_CMD
285 | SR1_挡板取料变换启动操作按钮 | Skrit_Take_Start_SB | EBOOL | %m450 | 00450 | bool |  |  | SR1_Skrit_Take_Start_SB
286 | SR1_挡板正在取料变换 | Skrit_Take_Changing | EBOOL | %m451 | 00451 | bool |  |  | SR1_Skrit_Take_Changing
287 | SR1_挡板取料变换完成 | Skrit_Take_ChFinish | EBOOL | %m452 | 00452 | bool |  |  | SR1_Skrit_Take_ChFinish
288 | SR1_挡板取料变换停止操作按钮 | Skrit_Take_Stop_SB | EBOOL | %m453 | 00453 | bool |  |  | SR1_Skrit_Take_Stop_SB
289 | SR1_挡板堆料变换启动操作按钮 | Skrit_Stack_Start_SB | EBOOL | %m454 | 00454 | bool |  |  | SR1_Skrit_Stack_Start_SB
290 | SR1_挡板正在堆料变换 | Skrit_Stack_Changing | EBOOL | %m455 | 00455 | bool |  |  | SR1_Skrit_Stack_Changing
291 | SR1_挡板堆料变换完成 | Skrit_Stack_ChFinish | EBOOL | %m456 | 00456 | bool |  |  | SR1_Skrit_Stack_ChFinish
292 | SR1_挡板堆料变换停止操作按钮 | Skrit_Stack_Stop_SB | EBOOL | %m457 | 00457 | bool |  |  | SR1_Skrit_Stack_Stop_SB
293 | SR1_悬臂左侧防撞保护动作 | Slew_SAS_L_Alarm | EBOOL | %m458 | 00458 | bool |  |  | SR1_Slew_SAS_L_Alarm
294 | SR1_悬臂右侧防撞保护动作 | Slew_SAS_R_Alarm | EBOOL | %m459 | 00459 | bool |  |  | SR1_Slew_SAS_R_Alarm
295 | SR1_大车前进防撞保护动作 | DC_SAS_F_Alarm | EBOOL | %m460 | 00460 | bool |  |  | SR1_DC_SAS_F_Alarm
296 | SR1_大车后退防撞保护动作 | DC_SAS_B_Alarm | EBOOL | %m461 | 00461 | bool |  |  | SR1_DC_SAS_B_Alarm
297 | SR1_悬臂右雷达前方有煤垛碰撞警告 | Slew_SAS_RR_Alarm | EBOOL | %m462 | 00462 | bool |  |  | SR1_Slew_SAS_RR_Alarm
298 | SR1_悬臂左雷达前方有煤垛碰撞警告 | Slew_SAS_LR_Alarm | EBOOL | %m463 | 00463 | bool |  |  | SR1_Slew_SAS_LR_Alarm
299 | SR1_悬臂右超声波前方有煤垛碰撞警告 | Slew_SAS_RU_Alarm | EBOOL | %m464 | 00464 | bool |  |  | SR1_Slew_SAS_RU_Alarm
300 | SR1_悬臂左超声波前方有煤垛碰撞警告 | Slew_SAS_LU_Alarm | EBOOL | %m465 | 00465 | bool |  |  | SR1_Slew_SAS_LU_Alarm
301 | SR1_大车右侧前进方向有障碍物阻挡 | DC_SAS_RF_Alrm | EBOOL | %m466 | 00466 | bool |  |  | SR1_DC_SAS_RF_Alrm
302 | SR1_大车右侧后退方向有障碍物阻挡 | DC_SAS_RB_Alrm | EBOOL | %m467 | 00467 | bool |  |  | SR1_DC_SAS_RB_Alrm
303 | SR1_大车左侧前进方向有障碍物阻挡 | DC_SAS_LF_Alrm | EBOOL | %m468 | 00468 | bool |  |  | SR1_DC_SAS_LF_Alrm
304 | SR1_大车左侧后退方向有障碍物阻挡 | DC_SAS_LB_Alrm | EBOOL | %m469 | 00469 | bool |  |  | SR1_DC_SAS_LB_Alrm
305 | SR1_大车距离前进停止限位两米预警 | FWD_Limit_Waring | EBOOL | %m470 | 00470 | bool |  |  | SR1_FWD_Limit_Waring
306 | SR1_大车距离后退停止限位两米预警 | REV_Limit_Waring | EBOOL | %m471 | 00471 | bool |  |  | SR1_REV_Limit_Waring
307 | SR1_回转距离右转停止限位两度预警 | Slew_R_Limit_Waring | EBOOL | %m472 | 00472 | bool |  |  | SR1_Slew_R_Limit_Waring
308 | SR1_回转距离左转停止限位两度预警 | Slew_L_Limit_Waring | EBOOL | %m473 | 00473 | bool |  |  | SR1_Slew_L_Limit_Waring
309 | SR1_俯仰距离上俯停止限位两度预警 | Luff_U_Limit_Waring | EBOOL | %m474 | 00474 | bool |  |  | SR1_Luff_U_Limit_Waring
310 | SR1_俯仰距离下俯停止限位两度预警 | Luff_D_Limit_Waring | EBOOL | %m475 | 00475 | bool |  |  | SR1_Luff_D_Limit_Waring
311 | SR1_大车防撞保护旁路 | DC_SAS_Bypass | EBOOL | %m476 | 00476 | bool |  |  | SR1_DC_SAS_Bypass
312 | SR1_悬臂防撞保护旁路 | Boom_SAS_Bypass | EBOOL | %m477 | 00477 | bool |  |  | SR1_Boom_SAS_Bypass
313 | SR1_大车位置软保护旁路 | DCPos_Bypass | EBOOL | %m478 | 00478 | bool |  |  | SR1_DCPos_Bypass
314 | SR1_回转角度软保护旁路 | SlewAngle_Bypass | EBOOL | %m479 | 00479 | bool |  |  | SR1_SlewAngle_Bypass
315 | SR1_俯仰角度软保护旁路 | LuffAngle_Bypass | EBOOL | %m480 | 00480 | bool |  |  | SR1_LuffAngle_Bypass
316 | SR1_大车编码器自检旁路 | DC_Encoder_Bypass | EBOOL | %m481 | 00481 | bool |  |  | SR1_DC_Encoder_Bypass
317 | SR1_回转编码器自检旁路 | Slew_Encoder_Bypass | EBOOL | %m482 | 00482 | bool |  |  | SR1_Slew_Encoder_Bypass
318 | SR1_回转过皮带软保护旁路 | OverBelt_R_Bypass | EBOOL | %m483 | 00483 | bool |  |  | SR1_OverBelt_R_Bypass
319 | 无人值守回转编码器回转0度手动校准 | OverBelt_L_Bypass | EBOOL | %m484 | 00484 | bool |  |  | SR1_OverBelt_L_Bypass
320 | 回转编码器0度上升沿存储 | OverBelt_D_Bypass | EBOOL | %m485 | 00485 | bool |  |  | SR1_OverBelt_D_Bypass
321 | SR1_大车右前防撞保护旁路 | DC_SAS_RF_Bypass | EBOOL | %m486 | 00486 | bool |  |  | SR1_DC_SAS_RF_Bypass
322 | SR1_大车左前防撞保护旁路 | DC_SAS_LF_Bypass | EBOOL | %m487 | 00487 | bool |  |  | SR1_DC_SAS_LF_Bypass
323 | SR1_大车右后防撞保护旁路 | DC_SAS_RB_Bypass | EBOOL | %m488 | 00488 | bool |  |  | SR1_DC_SAS_RB_Bypass
324 | SR1_大车左后防撞保护旁路 | DC_SAS_LB_Bypass | EBOOL | %m489 | 00489 | bool |  |  | SR1_DC_SAS_LB_Bypass
325 | SR1_悬臂右雷达防撞保护旁路 | Boom_SAS_RR_Bypass | EBOOL | %m490 | 00490 | bool |  |  | SR1_Boom_SAS_RR_Bypass
326 | SR1_悬臂左雷达防撞保护旁路 | Boom_SAS_LR_Bypass | EBOOL | %m491 | 00491 | bool |  |  | SR1_Boom_SAS_LR_Bypass
327 | SR1_悬臂右超声波防撞保护旁路 | Boom_SAS_RU_Bypass | EBOOL | %m492 | 00492 | bool |  |  | SR1_Boom_SAS_RU_Bypass
328 | SR1_悬臂左超声波防撞保护旁路 | Boom_SAS_LU_Bypass | EBOOL | %m493 | 00493 | bool |  |  | SR1_Boom_SAS_LU_Bypass
329 | SR1_悬臂头部挡板控制字 | XBTB_Baffle_CW | INT | %MW156 | 40156 | short |  |  | SR1_XBTB_Baffle_CW
330 | SR1_悬臂头部挡板到达取料位延时设定 | XBTB_Baffle_TTSet | INT | %MW157 | 40157 | short |  |  | SR1_XBTB_Baffle_TTSet
331 | SR1_悬臂头部挡板到达堆料位延时设定 | XBTB_Baffle_STSet | INT | %MW158 | 40158 | short |  |  | SR1_XBTB_Baffle_STSet
332 | SR1_悬臂头部挡板切换动作超时设定 | XBTB_Baffle_ACSet | INT | %MW159 | 40159 | short |  |  | SR1_XBTB_Baffle_ACSet
333 | SR1_斗轮机作业状态 | Working_Status | INT | %MW177 | 40177 | short |  |  | SR1_Working_Status
334 | SR1_开始作业指令脉冲 | Working_Start_TM | INT | %MW188 | 40188 | short |  |  | SR1_Working_Start_TM
335 | SR1_停止运行指令脉冲 | Stop_Runing_TM | INT | %MW189 | 40189 | short |  |  | SR1_Stop_Runing_TM
336 | SR1_动力电源合闸指令脉冲 | PS_MO_SB_TM | INT | %MW190 | 40190 | short |  |  | SR1_PS_MO_SB_TM
337 | SR1_动力电源分闸指令脉冲 | PS_MC_SB_TM | INT | %MW191 | 40191 | short |  |  | SR1_PS_MC_SB_TM
338 | SR1_控制电源合闸指令脉冲 | CPS_MO_SB_TM | INT | %MW192 | 40192 | short |  |  | SR1_CPS_MO_SB_TM
339 | SR1_控制电源分闸指令脉冲 | CPS_MC_SB_TM | INT | %MW193 | 40193 | short |  |  | SR1_CPS_MC_SB_TM
340 | SR1_斗轮机照明打开指令脉冲 | Light_MO_SB_TM | INT | %MW194 | 40194 | short |  |  | SR1_Light_MO_SB_TM
341 | SR1_斗轮机照明关闭指令脉冲 | Light_MC_SB_TM | INT | %MW195 | 40195 | short |  |  | SR1_Light_MC_SB_TM
342 | SR1_主车油泵启动指令脉冲 | LuffOilBump_MO_SB_TM | INT | %MW196 | 40196 | short |  |  | SR1_LuffOilBump_MO_SB_TM
343 | SR1_主车油泵停止指令脉冲 | LuffOilBump_MC_SB_TM | INT | %MW197 | 40197 | short |  |  | SR1_LuffOilBump_MC_SB_TM
344 | SR1_夹轨器放松指令脉冲 | Rail_Relax_SB_TM | INT | %MW200 | 40200 | short |  |  | SR1_Rail_Relax_SB_TM
345 | SR1_夹轨器夹紧指令脉冲 | Rail_Clamp_SB_TM | INT | %MW201 | 40201 | short |  |  | SR1_Rail_Clamp_SB_TM
346 | SR1_行程编码器输入值DINT | DC_Encoder_Value | DINT | %MW202 | 4000202 | int |  |  | SR1_DC_Encoder_Value
347 | SR1_回转编码器输入值DINT | Slew_Encoder_Value | DINT | %MW204 | 4000204 | int |  |  | SR1_Slew_Encoder_Value
348 | SR1_回转堆料控制字 | StackSlew_CW | INT | %MW206 | 40206 | short |  |  | SR1_StackSlew_CW
349 | SR1_定点堆料控制字 | StackPiont_CW | INT | %MW207 | 40207 | short |  |  | SR1_StackPiont_CW
350 | SR1_回转堆料回转到达右边界停留时间 | SlewStack_TM1 | INT | %MW208 | 40208 | short |  |  | SR1_SlewStack_TM1
351 | SR1_回转堆料回转到达左边界停留时间 | SlewStack_TM2 | INT | %MW209 | 40209 | short |  |  | SR1_SlewStack_TM2
352 | SR1_堆料暂停时防大车正在行走立即停车 | Stack_Pause_TM | INT | %MW214 | 40214 | short |  |  | SR1_Stack_Pause_TM
353 | SR1_行走平铺堆料控制字 | StackWS_CW | INT | %MW215 | 40215 | short |  |  | SR1_StackWS_CW
354 | SR1_行走平铺堆平铺层数 | StackWS_Tier | INT | %MW216 | 40216 | short |  |  | SR1_StackWS_Tier
355 | SR1_行走平铺堆平铺层数设定 | StackWS_Tier_SP | INT | %MW217 | 40217 | short |  |  | SR1_StackWS_Tier_SP
356 | SR1_行走平铺堆料大车后退到达停留时间 | StackWS_TM1 | INT | %MW218 | 40218 | short |  |  | SR1_StackWS_TM1
357 | SR1_行走平铺回转到达停留时间 | StackWS_TM2 | INT | %MW219 | 40219 | short |  |  | SR1_StackWS_TM2
358 | SR1_行走平铺堆料大车前进到达停留时间 | SlewStack_TM3 | INT | %MW220 | 40220 | short |  |  | SR1_SlewStack_TM3
359 | SR1_堆料步长 | Stack_DcRevSize | REAL | %MW224 | 400224 | float |  |  | SR1_Stack_DcRevSize
360 | SR1_下个堆料点 | Stack_NextDCPos | REAL | %MW226 | 400226 | float |  |  | SR1_Stack_NextDCPos
361 | SR1_堆料高度设定 | Stack_HighSet | REAL | %MW228 | 400228 | float |  |  | SR1_Stack_HighSet
362 | SR1_堆料起始回转角度 | Stack_Start_Slew | REAL | %MW230 | 400230 | float |  |  | SR1_Stack_Start_Slew
363 | SR1_堆料终止回转角度 | Stack_End_Slew | REAL | %MW232 | 400232 | float |  |  | SR1_Stack_End_Slew
364 | SR1_堆料右边界 | Stack_RightBorder | REAL | %MW234 | 400234 | float |  |  | SR1_Stack_RightBorder
365 | SR1_堆料左边界 | Stack_LeftBorder | REAL | %MW236 | 400236 | float |  |  | SR1_Stack_LeftBorder
366 | SR1_定点堆料下个堆料俯仰角 | StackPiont_NextLuff | REAL | %MW238 | 400238 | float |  |  | SR1_StackPiont_NextLuff
367 | SR1_定点堆料俯仰上升步长 | StackPiont_LuffSize | REAL | %MW240 | 400240 | float |  |  | SR1_StackPiont_LuffSize
368 | SR1_定点堆料最大堆料角度设定 | StackPiont_LuffMax | REAL | %MW242 | 400242 | float |  |  | SR1_StackPiont_LuffMax
369 | SR1_堆料回转范围 | Stack_Range | REAL | %MW244 | 400244 | float |  |  | SR1_Stack_Range
370 | SR1_堆料回转中心 | Stack_Range_Middule | REAL | %MW246 | 400246 | float |  |  | SR1_Stack_Range_Middule
371 | SR1_堆料回转范围均分 | Stack_OffSet | REAL | %MW248 | 400248 | float |  |  | SR1_Stack_OffSet
372 | SR1_堆料回转中心最小偏差 | Stack_OffSet_Min | REAL | %MW250 | 400250 | float |  |  | SR1_Stack_OffSet_Min
373 | SR1_堆料回转中心最大偏差 | Stack_OffSet_Max | REAL | %MW252 | 400252 | float |  |  | SR1_Stack_OffSet_Max
374 | SR1_堆料中心偏差 | Stack_M_OffSet | REAL | %MW254 | 400254 | float |  |  | SR1_Stack_M_OffSet
375 | SR1_定点堆料定长回转下个堆料位 | StackPiont_FS_Next | REAL | %MW256 | 400256 | float |  |  | SR1_StackPiont_FS_Next
376 | SR1_堆料行程起点 | Stack_Start_Pos | REAL | %MW258 | 400258 | float |  |  | SR1_Stack_Start_Pos
377 | SR1_堆料行程终点 | Stack_End_Pos | REAL | %MW260 | 400260 | float |  |  | SR1_Stack_End_Pos
378 | SR1_行走堆料堆料终点大车位置 | StackW_DC_End | REAL | %MW262 | 400262 | float |  |  | SR1_StackW_DC_End
379 | SR1_行走平铺行程到达后下个堆料回转角 | StackWS_NextSlew | REAL | %MW264 | 400264 | float |  |  | SR1_StackWS_NextSlew
380 | SR1_行走铺堆堆料下个俯仰角 | StackWS_NextLuff | REAL | %MW266 | 400266 | float |  |  | SR1_StackWS_NextLuff
381 | SR1_行走平铺行程到达回转起点 | StackWS_Slew_Start | REAL | %MW268 | 400268 | float |  |  | SR1_StackWS_Slew_Start
382 | SR1_行走平铺行程到达回转终点 | StackWS_Slew_End | REAL | %MW270 | 400270 | float |  |  | SR1_StackWS_Slew_End
383 | SR1_行走平铺行程到达俯仰终点 | StackWS_Luff_End | REAL | %MW272 | 400272 | float |  |  | SR1_StackWS_Luff_End
384 | SR1_行走平铺行程到达回转起点对应大车位置 | StackWS_Start_S | REAL | %MW286 | 400286 | float |  |  | SR1_StackWS_Start_S
385 | SR1_行走平铺行程到达回转终点对应大车位置 | StackWS_End_S | REAL | %MW288 | 400288 | float |  |  | SR1_StackWS_End_S
386 | SR1_行走平铺悬臂映射在水平面上的长度 | StackWS_Luff_S | REAL | %MW290 | 400290 | float |  |  | SR1_StackWS_Luff_S
387 | SR1_行走平铺悬臂单次回转引起的行程偏移 | StackWS_S_Offset | REAL | %MW292 | 400292 | float |  |  | SR1_StackWS_S_Offset
388 | SR1_行走平铺悬臂回转引起的行程总偏移 | StackWS_S_AllOffset | REAL | %MW294 | 400294 | float |  |  | SR1_StackWS_S_AllOffset
389 | SR1_行走平铺堆料开始回转角度绝对值 | StackWS_StartSOA_ABS | REAL | %MW296 | 400296 | float |  |  | SR1_StackWS_StartSOA_ABS
390 | SR1_堆料右边界设定 | Stack_RightBorder_SP | REAL | %MW298 | 400298 | float |  |  | SR1_Stack_RightBorder_SP
391 | SR1_堆料左边界设定 | Stack_LeftBorder_SP | REAL | %MW300 | 400300 | float |  |  | SR1_Stack_LeftBorder_SP
392 | SR1_回转堆料 | SlewStack_SEL | EBOOL | %m494 | 00494 | bool |  |  | SR1_SlewStack_SEL
393 | SR1_定点堆料 | PointStack_SEL | EBOOL | %m495 | 00495 | bool |  |  | SR1_PointStack_SEL
394 | SR1_自动堆料运行 | Stack_Runing | EBOOL | %m496 | 00496 | bool |  |  | SR1_Stack_Runing
395 | SR1_自动堆料准备就绪 | Stack_Runing_Rdy | EBOOL | %m497 | 00497 | bool |  |  | SR1_Stack_Runing_Rdy
396 | SR1_自动堆料运行故障 | Stack_Runing_Fault | EBOOL | %m498 | 00498 | bool |  |  | SR1_Stack_Runing_Fault
397 | SR1_回转堆料方向 | StackSlew_Direction | EBOOL | %m499 | 00499 | bool |  |  | SR1_StackSlew_Direction
398 | SR1_回转堆料自动左转指令 | StackSlew_Left_CMD | EBOOL | %m500 | 00500 | bool |  |  | SR1_StackSlew_Left_CMD
399 | SR1_回转堆料自动右转指令 | StackSlew_Right_CMD | EBOOL | %m501 | 00501 | bool |  |  | SR1_StackSlew_Right_CMD
400 | SR1_回转堆料大车自动后退指令 | StackSlew_DcREV_CMD | EBOOL | %m502 | 00502 | bool |  |  | SR1_StackSlew_DcREV_CMD
401 | SR1_回转堆料高度到达 | StackSlew_H_Arrive | EBOOL | %m503 | 00503 | bool |  |  | SR1_StackSlew_H_Arrive
402 | SR1_回转堆料到达堆料左边界 | StackSlew_L_Arrive | EBOOL | %m504 | 00504 | bool |  |  | SR1_StackSlew_L_Arrive
403 | SR1_回转堆料到达堆料右边界 | StackSlew_R_Arrive | EBOOL | %m505 | 00505 | bool |  |  | SR1_StackSlew_R_Arrive
404 | SR1_定点堆料自动左转指令 | StackPiont_Left_CMD | EBOOL | %m510 | 00510 | bool |  |  | SR1_StackPiont_Left_CMD
405 | SR1_定点堆料自动右转指令 | StackPiont_Right_CMD | EBOOL | %m511 | 00511 | bool |  |  | SR1_StackPiont_Right_CMD
406 | SR1_定点堆料自动上俯指令 | StackPiont_LuffU_CMD | EBOOL | %m512 | 00512 | bool |  |  | SR1_StackPiont_LuffU_CMD
407 | SR1_定点堆料自动后退指令 | StackPiont_DcRev_CMD | EBOOL | %m513 | 00513 | bool |  |  | SR1_StackPiont_DcRev_CMD
408 | SR1_定点堆料堆高到达 | StackPiont_H_Arrive | EBOOL | %m514 | 00514 | bool |  |  | SR1_StackPiont_H_Arrive
409 | SR1_定点堆料回转落差高度到达 | StackPiont_D_Arrive | EBOOL | %m515 | 00515 | bool |  |  | SR1_StackPiont_D_Arrive
410 | SR1_堆料大车后退到达 | StackEndPos_Arrive | EBOOL | %m516 | 00516 | bool |  |  | SR1_StackEndPos_Arrive
411 | SR1_定点堆料回转固定角度模式 | StackPiont_FS_Mode | EBOOL | %m517 | 00517 | bool |  |  | SR1_StackPiont_FS_Mode
412 | SR1_定点堆料回转固定角度到达 | StackPiont_FS_Arrive | EBOOL | %m518 | 00518 | bool |  |  | SR1_StackPiont_FS_Arrive
413 | SR1_定长回转到位后等待料位计响应时间到 | StackPiont_FS_DWF | EBOOL | %m519 | 00519 | bool |  |  | SR1_StackPiont_FS_DWF
414 | SR1_定长回转到达等待料位高度回落 | StackPiont_FS_DW | EBOOL | %m520 | 00520 | bool |  |  | SR1_StackPiont_FS_DW
415 | SR1_堆料参数设置错误 | Stack_ParaSet_ERR | EBOOL | %m521 | 00521 | bool |  |  | SR1_Stack_ParaSet_ERR
416 | SR1_堆料右边界递增操作 | StackRightBorder_INC | EBOOL | %m522 | 00522 | bool |  |  | SR1_StackRightBorder_INC
417 | SR1_堆料右边界递减操作 | StackRightBorder_DES | EBOOL | %m523 | 00523 | bool |  |  | SR1_StackRightBorder_DES
418 | SR1_堆料左边界递增操作 | StackLeftBorder_INC | EBOOL | %m524 | 00524 | bool |  |  | SR1_StackLeftBorder_INC
419 | SR1_堆料左边界递减操作 | StackLeftBorder_DES | EBOOL | %m525 | 00525 | bool |  |  | SR1_StackLeftBorder_DES
420 | SR1_堆料退车步长递增操作 | Stack_DcRevSize_INC | EBOOL | %m526 | 00526 | bool |  |  | SR1_Stack_DcRevSize_INC
421 | SR1_堆料退车步长递减操作 | Stack_DcRevSize_DES | EBOOL | %m527 | 00527 | bool |  |  | SR1_Stack_DcRevSize_DES
422 | SR1_定点堆料回转方向 | StackPiont_Direct | EBOOL | %m530 | 00530 | bool |  |  | SR1_StackPiont_Direct
423 | SR1_定长回转进行中 | StackPiont_FS_Run | EBOOL | %m531 | 00531 | bool |  |  | SR1_StackPiont_FS_Run
424 | SR1_回转堆料溜边大车行走方向 | Stack_DC_Direct | EBOOL | %m534 | 00534 | bool |  |  | SR1_Stack_DC_Direct
425 | SR1_堆料大车前进到达堆料起点 | Stack_DcFWD_Arrive | EBOOL | %m537 | 00537 | bool |  |  | SR1_Stack_DcFWD_Arrive
426 | SR1_堆料大车后退到达堆料终点 | Stack_DcREV_Arrive | EBOOL | %m538 | 00538 | bool |  |  | SR1_Stack_DcREV_Arrive
427 | SR1_行走平铺堆料模式 | StackWS_SEL | EBOOL | %m550 | 00550 | bool |  |  | SR1_StackWS_SEL
428 | SR1_行走平铺堆料俯仰已到达上限位(堆满) | StackWS_Luff_Arrive | EBOOL | %m551 | 00551 | bool |  |  | SR1_StackWS_Luff_Arrive
429 | SR1_选择行走平铺堆料上升沿检测 | StackWS_SEL_PE | EBOOL | %m552 | 00552 | bool |  |  | SR1_StackWS_SEL_PE
430 | SR1_堆料结束挡板均在堆料标记 | Stack_Record_Flag1 | EBOOL | %m564 | 00564 | bool |  |  | SR1_Stack_Record_Flag1
431 | SR1_堆料结束悬臂皮带停运标记 | Stack_Record_Flag2 | EBOOL | %m565 | 00565 | bool |  |  | SR1_Stack_Record_Flag2
432 | SR1_堆料结束尾车皮带停运标记 | Stack_Record_Flag3 | EBOOL | %m566 | 00566 | bool |  |  | SR1_Stack_Record_Flag3
433 | SR1_堆料结束卸料皮带停运标记 | Stack_Record_Flag4 | EBOOL | %m567 | 00567 | bool |  |  | SR1_Stack_Record_Flag4
434 | SR1_堆料结束标记 | Stack_Record_Flag5 | EBOOL | %m568 | 00568 | bool |  |  | SR1_Stack_Record_Flag5
435 | SR1_堆料重启标记 | Stack_Record_Flag6 | EBOOL | %m569 | 00569 | bool |  |  | SR1_Stack_Record_Flag6
436 | SR1_开始定位 | Pos_Start | EBOOL | %m570 | 00570 | bool |  |  | SR1_Pos_Start
437 | SR1_强制定位 | Pos_Froce | EBOOL | %m571 | 00571 | bool |  |  | SR1_Pos_Froce
438 | SR1_定位就绪 | Pos_Rdy | EBOOL | %m572 | 00572 | bool |  |  | SR1_Pos_Rdy
439 | SR1_定位预警 | Pos_Start_Warning | EBOOL | %m573 | 00573 | bool |  |  | SR1_Pos_Start_Warning
440 | SR1_正在定位 | Pos_Runing | EBOOL | %m574 | 00574 | bool |  |  | SR1_Pos_Runing
441 | SR1_定位故障 | Pos_Runing_Fault | EBOOL | %m575 | 00575 | bool |  |  | SR1_Pos_Runing_Fault
442 | SR1_定位完成 | Pos_Runing_Finish | EBOOL | %m576 | 00576 | bool |  |  | SR1_Pos_Runing_Finish
443 | SR1_取料关联设备允许定位 | Pos_TakeDevice_En | EBOOL | %m577 | 00577 | bool |  |  | SR1_Pos_TakeDevice_En
444 | SR1_堆料关联设备允许定位 | Pos_StackDevice_En | EBOOL | %m578 | 00578 | bool |  |  | SR1_Pos_StackDevice_En
445 | SR1_请检查定位数据堆取料料场区域未选择 | WorkArea_NotSelect | EBOOL | %m579 | 00579 | bool |  |  | SR1_WorkArea_NotSelect
446 | SR1_定位防轮斗碰煤垛大车后退命令 | Pos_DcREV_CMD1 | EBOOL | %m580 | 00580 | bool |  |  | SR1_Pos_DcREV_CMD1
447 | SR1_定位防轮斗碰煤垛俯仰上俯命令1 | Pos_LuffUp_CMD1 | EBOOL | %m581 | 00581 | bool |  |  | SR1_Pos_LuffUp_CMD1
448 | SR1_定位防轮斗碰煤垛俯仰上俯命令2 | Pos_LuffUp_CMD2 | EBOOL | %m582 | 00582 | bool |  |  | SR1_Pos_LuffUp_CMD2
449 | SR1_回转在安全角内俯仰过低上俯命令3 | Pos_LuffUp_CMD3 | EBOOL | %m583 | 00583 | bool |  |  | SR1_Pos_LuffUp_CMD3
450 | SR1_大车安全行走回转向安全区右转命令 | Pos_Slew_R_CMD1 | EBOOL | %m584 | 00584 | bool |  |  | SR1_Pos_Slew_R_CMD1
451 | SR1_大车安全行走回转向安全区左转命令 | Pos_Slew_L_CMD1 | EBOOL | %m585 | 00585 | bool |  |  | SR1_Pos_Slew_L_CMD1
452 | SR1_大车向目标位置前进指令 | Pos_DcFWD_Dest_CMD | EBOOL | %m586 | 00586 | bool |  |  | SR1_Pos_DcFWD_Dest_CMD
453 | SR1_大车向目标位置后退指令 | Pos_DcREV_Dest_CMD | EBOOL | %m587 | 00587 | bool |  |  | SR1_Pos_DcREV_Dest_CMD
454 | SR1_大车前进到达目标点 | Pos_DcFWD_Dest | EBOOL | %m588 | 00588 | bool |  |  | SR1_Pos_DcFWD_Dest
455 | SR1_大车后退到达目标点 | Pos_DcREV_Dest | EBOOL | %m589 | 00589 | bool |  |  | SR1_Pos_DcREV_Dest
456 | SR1_大车到达定位位置 | Pos_DC_Finish | EBOOL | %m590 | 00590 | bool |  |  | SR1_Pos_DC_Finish
457 | SR1_大车高速行走命令 | Pos_DC_HightSpeed | EBOOL | %m591 | 00591 | bool |  |  | SR1_Pos_DC_HightSpeed
458 | SR1_换场俯仰过高俯仰下降命令 | Pos_LuffDown_CMD1 | EBOOL | %m592 | 00592 | bool |  |  | SR1_Pos_LuffDown_CMD1
459 | SR1_换场之后恢复安全高度俯仰上俯命令 | Pos_LuffUp_CMD | EBOOL | %m593 | 00593 | bool |  |  | SR1_Pos_LuffUp_CMD
460 | SR1_悬臂换场回转左转命令 | Pos_L_Slew_CMD2 | EBOOL | %m594 | 00594 | bool |  |  | SR1_Pos_L_Slew_CMD2
461 | SR1_悬臂换场回转右转命令 | Pos_R_Slew_CMD2 | EBOOL | %m595 | 00595 | bool |  |  | SR1_Pos_R_Slew_CMD2
462 | SR1_堆料大车定位完成后俯仰上仰最大设定角度命令 | Pos_LuffUpMax_CMD | EBOOL | %m596 | 00596 | bool |  |  | SR1_Pos_LuffUpMax_CMD
463 | SR1_悬臂向回转定位目标位置左转命令 | Pos_L_Slew_CMD3 | EBOOL | %m597 | 00597 | bool |  |  | SR1_Pos_L_Slew_CMD3
464 | SR1_悬臂向回转定位目标位置右转命令 | Pos_R_Slew_CMD3 | EBOOL | %m598 | 00598 | bool |  |  | SR1_Pos_R_Slew_CMD3
465 | SR1_悬臂左转到达目标回转点 | Pos_L_Slew_Dest | EBOOL | %m599 | 00599 | bool |  |  | SR1_Pos_L_Slew_Dest
466 | SR1_悬臂右转到达目标回转点 | Pos_R_Slew_Dest | EBOOL | %m600 | 00600 | bool |  |  | SR1_Pos_R_Slew_Dest
467 | SR1_回转定位完成 | Pos_Slew_Finish | EBOOL | %m601 | 00601 | bool |  |  | SR1_Pos_Slew_Finish
468 | SR1_定位过程自动启动取料设备命令 | Pos_StartTakeDecive | EBOOL | %m602 | 00602 | bool |  |  | SR1_Pos_StartTakeDecive
469 | SR1_定位过程自动启动堆料设备命令 | Pos_StartStackDecive | EBOOL | %m603 | 00603 | bool |  |  | SR1_Pos_StartStackDecive
470 | SR1_取料定位俯仰向目标上俯命令 | Pos_Take_LuffU_CMD | EBOOL | %m604 | 00604 | bool |  |  | SR1_Pos_Take_LuffU_CMD
471 | SR1_取料定位俯仰向目标下俯命令 | Pos_Take_LuffD_CMD | EBOOL | %m605 | 00605 | bool |  |  | SR1_Pos_Take_LuffD_CMD
472 | SR1_取料定位俯仰上俯到达目标点 | Pos_Take_LuffU_Dest | EBOOL | %m606 | 00606 | bool |  |  | SR1_Pos_Take_LuffU_Dest
473 | SR1_取料定位俯仰下俯到达目标点 | Pos_Take_LuffD_Dest | EBOOL | %m607 | 00607 | bool |  |  | SR1_Pos_Take_LuffD_Dest
474 | SR1_取料俯仰定位完成 | Pos_Take_Luff_Finish | EBOOL | %m608 | 00608 | bool |  |  | SR1_Pos_Take_Luff_Finish
475 | SR1_堆料定位俯仰向目标下俯命令 | Pos_Stack_LuffD_CMD | EBOOL | %m609 | 00609 | bool |  |  | SR1_Pos_Stack_LuffD_CMD
476 | SR1_堆料定位俯仰下俯到达目标点 | Pos_Stack_LuffD_Dest | EBOOL | %m610 | 00610 | bool |  |  | SR1_Pos_Stack_LuffD_Dest
477 | SR1_堆料俯仰定位完成 | Pos_StackLuff_Finish | EBOOL | %m611 | 00611 | bool |  |  | SR1_Pos_StackLuff_Finish
478 | SR1_定位完成信号丢失 | Pos_Finish_Missing | EBOOL | %m612 | 00612 | bool |  |  | SR1_Pos_Finish_Missing
479 | SR1_定位完成信号确认丢失 | Pos_Finish_Confmiss | EBOOL | %m613 | 00613 | bool |  |  | SR1_Pos_Finish_Confmiss
480 | SR1_定位完成回转方向仅需执行一次 | Pos_Execute_Onse | EBOOL | %m614 | 00614 | bool |  |  | SR1_Pos_Execute_Onse
481 | SR1_取料定位设备正在启动标志 | Pos_Take_Starting | EBOOL | %m615 | 00615 | bool |  |  | SR1_Pos_Take_Starting
482 | SR1_取料定位设备启动超时 | Pos_Take_Outtime | EBOOL | %m616 | 00616 | bool |  |  | SR1_Pos_Take_Outtime
483 | SR1_取料定位皮带取料运行启动指令 | Pos_TakeBelt_AO_CMD | EBOOL | %m618 | 00618 | bool |  |  | SR1_Pos_TakeBelt_AO_CMD
484 | SR1_取料定位斗轮自动启动指令 | Pos_Bucket_AO_CMD | EBOOL | %m619 | 00619 | bool |  |  | SR1_Pos_Bucket_AO_CMD
485 | SR1_取料定位皮带取料运行命令 | Pos_TakeBelt_AO | EBOOL | %m620 | 00620 | bool |  |  | SR1_Pos_TakeBelt_AO
486 | SR1_取料定位斗轮自动运行命令 | Pos_Bucket_AO | EBOOL | %m621 | 00621 | bool |  |  | SR1_Pos_Bucket_AO
487 | SR1_取料定位设备正在停运标志 | Pos_Take_Stopting | EBOOL | %m622 | 00622 | bool |  |  | SR1_Pos_Take_Stopting
488 | SR1_取料定位悬臂皮带取料运行自动停运指令 | Pos_TakeBelt_AC_CMD | EBOOL | %m623 | 00623 | bool |  |  | SR1_Pos_TakeBelt_AC_CMD
489 | SR1_取料定位轮斗自动停运指令 | Pos_Bucket_AC_CMD | EBOOL | %m624 | 00624 | bool |  |  | SR1_Pos_Bucket_AC_CMD
490 | SR1_取料定位悬臂皮带取料运行自动停运命令 | Pos_TakeBelt_AC | EBOOL | %m625 | 00625 | bool |  |  | SR1_Pos_TakeBelt_AC
491 | SR1_取料定位轮斗自动停运命令 | Pos_Bucket_AC | EBOOL | %m626 | 00626 | bool |  |  | SR1_Pos_Bucket_AC
492 | SR1_堆料定位设备正在启动标志 | Pos_Stack_Starting | EBOOL | %m627 | 00627 | bool |  |  | SR1_Pos_Stack_Starting
493 | SR1_堆料定位设备启动超时 | Pos_Stack_Outtime | EBOOL | %m628 | 00628 | bool |  |  | SR1_Pos_Stack_Outtime
494 | SR1_堆料定位悬臂皮带堆料运行启动指令 | Pos_StackBelt_AO_CMD | EBOOL | %m630 | 00630 | bool |  |  | SR1_Pos_StackBelt_AO_CMD
495 | SR1_堆料定位悬臂皮带堆料运行命令 | Pos_StackBelt_AO | EBOOL | %m633 | 00633 | bool |  |  | SR1_Pos_StackBelt_AO
496 | SR1_堆料定位悬臂皮带自动停运指令 | Pos_StackBelt_AC_CMD | EBOOL | %m636 | 00636 | bool |  |  | SR1_Pos_StackBelt_AC_CMD
497 | SR1_直通定位设备正在启动标志 | Pos_PassStarting | EBOOL | %m643 | 00643 | bool |  |  | SR1_Pos_PassStarting
498 | SR1_直通定位悬臂皮带取料运行启动指令 | Pos_PassBelt_AO_CMD | EBOOL | %m646 | 00646 | bool |  |  | SR1_Pos_PassBelt_AO_CMD
499 | SR1_直通定位悬臂皮带取料运行运行命令 | Pos_PassBelt_AO | EBOOL | %m649 | 00649 | bool |  |  | SR1_Pos_PassBelt_AO
500 | SR1_直通定位悬臂皮带取料停运指令 | Pos_PassBelt_AC_CMD | EBOOL | %m652 | 00652 | bool |  |  | SR1_Pos_PassBelt_AC_CMD
501 | SR1_直通定位设备正在停运标志 | Pos_PassStopting | EBOOL | %m658 | 00658 | bool |  |  | SR1_Pos_PassStopting
502 | SR1_直通定位设备自动启动指令 | Pos_StartPassDecive | EBOOL | %m659 | 00659 | bool |  |  | SR1_Pos_StartPassDecive
503 | SR1_直通时悬臂皮带取料运行自动停止 | Pass_BeltTake_AC_CMD | EBOOL | %m660 | 00660 | bool |  |  | SR1_Pass_BeltTake_AC_CMD
504 | SR1_直通时卸料皮带自动停止 | Pass_SmaBelt_AC_CMD | EBOOL | %m664 | 00664 | bool |  |  | SR1_Pass_SmaBelt_AC_CMD
505 | SR1_直通模式皮带顺序停机中 | Pass_Sque_Stoping | EBOOL | %m668 | 00668 | bool |  |  | SR1_Pass_Sque_Stoping
506 | SR1_直通启动标志 | Pass_Starting | EBOOL | %m669 | 00669 | bool |  |  | SR1_Pass_Starting
507 | SR1_取料定位设备自动启动完成 | Pos_Take_Startfinish | EBOOL | %m672 | 00672 | bool |  |  | SR1_Pos_Take_Startfinish
508 | SR1_堆料定位设备自动启动完成 | Pos_Stac_Startfinish | EBOOL | %m673 | 00673 | bool |  |  | SR1_Pos_Stac_Startfinish
509 | SR1_停止定位 | Pos_Stop | EBOOL | %m674 | 00674 | bool |  |  | SR1_Pos_Stop
510 | SR1_自动定位控制字 | Pos_STEP | INT | %MW322 | 40322 | short |  |  | SR1_Pos_STEP
511 | SR1_取料定位悬胶取料启动完成轮斗延时启动时间 | BucketStart_RTM | INT | %MW324 | 40324 | short |  |  | SR1_BucketStart_RTM
512 | SR1_堆料定位设备自动停运时间控制器 | StackStoping_RTM | INT | %MW329 | 40329 | short |  |  | SR1_StackStoping_RTM
513 | SR1_直通设备自动启动超时器 | PassStart_TimeOut | INT | %MW330 | 40330 | short |  |  | SR1_PassStart_TimeOut
514 | SR1_直通设备自动停运时间控制器 | Pass_Stoping_RTM | INT | %MW333 | 40333 | short |  |  | SR1_Pass_Stoping_RTM
515 | SR1_堆料定位设备启动完成延时 | Pos_StackDevice_RTM | INT | %MW334 | 40334 | short |  |  | SR1_Pos_StackDevice_RTM
516 | SR1_定位完成信号丢失延时 | Pos_Finish_FTM | INT | %MW335 | 40335 | short |  |  | SR1_Pos_Finish_FTM
517 | SR1_选择煤场区域 | SEL_WorkArea | INT | %MW336 | 40336 | short |  |  | SR1_SEL_WorkArea
518 | SR1_选择作业类型 | SEL_WorkClass | INT | %MW337 | 40337 | short |  |  | SR1_SEL_WorkClass
519 | SR1_作业层选择 | SEL_WorkTier | INT | %MW338 | 40338 | short |  |  | SR1_SEL_WorkTier
520 | SR1_开始定位指令保持时间 | Pos_Start_RTM | INT | %MW339 | 40339 | short |  |  | SR1_Pos_Start_RTM
521 | SR1_自动定位取料设备启动完成计时 | Pos_TakeDevice_RTM | INT | %MW340 | 40340 | short |  |  | SR1_Pos_TakeDevice_RTM
522 | SR1_自动定位挡板自动变换完成延时 | Pos_SBCH_Finish | INT | %MW341 | 40341 | short |  |  | SR1_Pos_SBCH_Finish
523 | SR1_强制定位挡板自动变换完成延时 | Pos_ForceSBCH_Finish | INT | %MW342 | 40342 | short |  |  | SR1_Pos_ForceSBCH_Finish
524 | SR1_大车定位目标位置 | Pos_DCTarget | REAL | %MW344 | 400344 | float |  |  | SR1_Pos_DCTarget
525 | SR1_回转定位目标位置 | Pos_SlewTarget | REAL | %MW346 | 400346 | float |  |  | SR1_Pos_SlewTarget
526 | SR1_俯仰定位目标位置 | Pos_LuffTarget | REAL | %MW348 | 400348 | float |  |  | SR1_Pos_LuffTarget
527 | SR1_大车定位设定目标值 | Pos_DCTarget_SP | REAL | %MW350 | 400350 | float |  |  | SR1_Pos_DCTarget_SP
528 | SR1_回转定位设定目标值 | Pos_SlewTarget_SP | REAL | %MW352 | 400352 | float |  |  | SR1_Pos_SlewTarget_SP
529 | SR1_俯仰定位设定目标值 | Pos_LuffTarget_SP | REAL | %MW354 | 400354 | float |  |  | SR1_Pos_LuffTarget_SP
530 | SR1_俯仰上俯前大车后退位置 | Pos_DcBack | REAL | %MW356 | 400356 | float |  |  | SR1_Pos_DcBack
531 | SR1_大车行走俯仰安全角设置 | Pos_LuffSA_SP | REAL | %MW358 | 400358 | float |  |  | SR1_Pos_LuffSA_SP
532 | SR1_大车行走回转安全角 | Pos_SlewSA | REAL | %MW360 | 400360 | float |  |  | SR1_Pos_SlewSA
533 | SR1_轨道右侧大车行走回转安全角设定值 | Pos_SlewSA_R_SP | REAL | %MW362 | 400362 | float |  |  | SR1_Pos_SlewSA_R_SP
534 | SR1_轨道左侧大车行走回转安全角设定值 | Pos_SlewSA_L_SP | REAL | %MW364 | 400364 | float |  |  | SR1_Pos_SlewSA_L_SP
535 | SR1_自动定位大车快速行走区间点 | Pos_DCTarget_Mid | REAL | %MW366 | 400366 | float |  |  | SR1_Pos_DCTarget_Mid
536 | SR1_自动定位安全俯仰角度设置 | Pos_Safe_LA_SP | REAL | %MW368 | 400368 | float |  |  | SR1_Pos_Safe_LA_SP
537 | SR1_自动定位换场俯仰安全角度 | Pos_HCSafe_LA | REAL | %MW370 | 400370 | float |  |  | SR1_Pos_HCSafe_LA
538 | SR1_堆料大车定位完成后俯仰上仰最大设定角度 | Pos_MaxStack_LA_SP | REAL | %MW372 | 400372 | float |  |  | SR1_Pos_MaxStack_LA_SP
539 | SR1_回转实际定位位置 | Pos_SlewTarget_Mid | REAL | %MW374 | 400374 | float |  |  | SR1_Pos_SlewTarget_Mid
540 | SR1_全自动定位数据大车起始位置 | MAC_Start_DcPos | REAL | %MW376 | 400376 | float |  |  | SR1_MAC_Start_DcPos
541 | SR1_全自动定位数据回转起始角度 | MAC_Start_SlewAngle | REAL | %MW378 | 400378 | float |  |  | SR1_MAC_Start_SlewAngle
542 | SR1_全自动定位数据俯仰起始角度 | MAC_Start_LuffAngle | REAL | %MW380 | 400380 | float |  |  | SR1_MAC_Start_LuffAngle
543 | SR1_全自动定位数据大车结束位置 | MAC_End_DcPos | REAL | %MW382 | 400382 | float |  |  | SR1_MAC_End_DcPos
544 | SR1_记录的大车结束作业点 | DCTarget_Record | REAL | %MW384 | 400384 | float |  |  | SR1_DCTarget_Record
545 | SR1_记录的回转结束作业点 | SlewTarget_Record | REAL | %MW386 | 400386 | float |  |  | SR1_SlewTarget_Record
546 | SR1_记录的俯仰结束作业点 | LuffTarget_Record | REAL | %MW388 | 400388 | float |  |  | SR1_LuffTarget_Record
547 | SR1_取料累计当量 | Take_PU_ACC | REAL | %MW390 | 400390 | float |  |  | SR1_Take_PU_ACC
548 | SR1_当次取料累计 | Take_Current_ACC | REAL | %MW392 | 400392 | float |  |  | SR1_Take_Current_ACC
549 | SR1_上次取料累计 | Take_Last_ACC | REAL | %MW394 | 400394 | float |  |  | SR1_Take_Last_ACC
550 | SR1_历史取料总累计 | Take_Total_ACC | REAL | %MW396 | 400396 | float |  |  | SR1_Take_Total_ACC
551 | SR1_堆料累计当量 | Stack_PU_ACC | REAL | %MW398 | 400398 | float |  |  | SR1_Stack_PU_ACC
552 | SR1_当次堆料累计 | Stack_Current_ACC | REAL | %MW400 | 400400 | float |  |  | SR1_Stack_Current_ACC
553 | SR1_上次堆料累计 | Stack_Last_ACC | REAL | %MW402 | 400402 | float |  |  | SR1_Stack_Last_ACC
554 | SR1_编码器数据采集脉冲发生器 | Encoder_PMW | REAL | %MW448 | 400448 | float |  |  | SR1_Encoder_PMW
555 | SR1_大车右前防撞保护距离设定 | DC_SAS_RF_DSV | REAL | %MW450 | 400450 | float |  |  | SR1_DC_SAS_RF_DSV
556 | SR1_大车左前防撞保护距离设定 | DC_SAS_LF_DSV | REAL | %MW452 | 400452 | float |  |  | SR1_DC_SAS_LF_DSV
557 | SR1_大车右后防撞保护距离设定 | DC_SAS_RB_DSV | REAL | %MW454 | 400454 | float |  |  | SR1_DC_SAS_RB_DSV
558 | SR1_大车左后防撞保护距离设定 | DC_SAS_LB_DSV | REAL | %MW456 | 400456 | float |  |  | SR1_DC_SAS_LB_DSV
559 | SR1_悬臂右侧防撞雷达保护距离设定 | Boom_SAS_R_Radar_DSV | REAL | %MW458 | 400458 | float |  |  | SR1_Boom_SAS_R_Radar_DSV
560 | SR1_悬臂左侧防撞雷达保护距离设定 | Boom_SAS_L_Radar_DSV | REAL | %MW460 | 400460 | float |  |  | SR1_Boom_SAS_L_Radar_DSV
561 | SR1_悬臂右侧防撞超声波保护距离设定 | Boom_SAS_R_Ult_DSV | REAL | %MW462 | 400462 | float |  |  | SR1_Boom_SAS_R_Ult_DSV
562 | SR1_悬臂左侧防撞超声波保护距离设定 | Boom_SAS_L_Ult_DSV | REAL | %MW464 | 400464 | float |  |  | SR1_Boom_SAS_L_Ult_DSV
563 | SR1_悬臂右转跨皮带安全角度设定 | OverBelt_R_SPASV | REAL | %MW466 | 400466 | float |  |  | SR1_OverBelt_R_SPASV
564 | SR1_悬臂左转跨皮带安全角度设定 | OverBelt_L_SPASV | REAL | %MW468 | 400468 | float |  |  | SR1_OverBelt_L_SPASV
565 | SR1_悬臂跨皮带俯仰下限安全角度设定 | OverBelt_D_SPASV | REAL | %MW470 | 400470 | float |  |  | SR1_OverBelt_D_SPASV
566 | SR1_大车前进终点软限位设定 | DC_FWD_SPSV | REAL | %MW472 | 400472 | float |  |  | SR1_DC_FWD_SPSV
567 | SR1_大车后退终点软限位设定 | DC_REV_SPSV | REAL | %MW474 | 400474 | float |  |  | SR1_DC_REV_SPSV
568 | SR1_回转右转角度限位设定 | Slew_R_SPSV | REAL | %MW476 | 400476 | float |  |  | SR1_Slew_R_SPSV
569 | SR1_回转左转角度限位设定 | Slew_L_SPSV | REAL | %MW478 | 400478 | float |  |  | SR1_Slew_L_SPSV
570 | SR1_俯仰上限角度限位设定 | Luff_U_SPSV | REAL | %MW480 | 400480 | float |  |  | SR1_Luff_U_SPSV
571 | SR1_俯仰下限角度限位设定 | Luff_D_SPSV | REAL | %MW482 | 400482 | float |  |  | SR1_Luff_D_SPSV
572 | SR1_右场取料上层右边界设定 | Take_R_RB_01_SP | REAL | %MW484 | 400484 | float |  |  | SR1_Take_R_RB_01_SP
573 | SR1_右场取料上层左边界设定 | Take_R_LB_01_SP | REAL | %MW486 | 400486 | float |  |  | SR1_Take_R_LB_01_SP
574 | SR1_右场取料中上层右边界设定 | Take_R_RB_02_SP | REAL | %MW488 | 400488 | float |  |  | SR1_Take_R_RB_02_SP
575 | SR1_右场取料中上层左边界设定 | Take_R_LB_02_SP | REAL | %MW490 | 400490 | float |  |  | SR1_Take_R_LB_02_SP
576 | SR1_右场取料中下层右边界设定 | Take_R_RB_03_SP | REAL | %MW492 | 400492 | float |  |  | SR1_Take_R_RB_03_SP
577 | SR1_右场取料中下层左边界设定 | Take_R_LB_03_SP | REAL | %MW494 | 400494 | float |  |  | SR1_Take_R_LB_03_SP
578 | SR1_右场取料下层右边界设定 | Take_R_RB_04_SP | REAL | %MW496 | 400496 | float |  |  | SR1_Take_R_RB_04_SP
579 | SR1_右场取料下层左边界设定 | Take_R_LB_04_SP | REAL | %MW498 | 400498 | float |  |  | SR1_Take_R_LB_04_SP
580 | SR1_左场取料上层右边界设定 | Take_L_RB_01_SP | REAL | %MW500 | 400500 | float |  |  | SR1_Take_L_RB_01_SP
581 | SR1_左场取料上层左边界设定 | Take_L_LB_01_SP | REAL | %MW502 | 400502 | float |  |  | SR1_Take_L_LB_01_SP
582 | SR1_左场取料中上层右边界设定 | Take_L_RB_02_SP | REAL | %MW504 | 400504 | float |  |  | SR1_Take_L_RB_02_SP
583 | SR1_左场取料中上层左边界设定 | Take_L_LB_02_SP | REAL | %MW506 | 400506 | float |  |  | SR1_Take_L_LB_02_SP
584 | SR1_左场取料中下层右边界设定 | Take_L_RB_03_SP | REAL | %MW508 | 400508 | float |  |  | SR1_Take_L_RB_03_SP
585 | SR1_左场取料中下层左边界设定 | Take_L_LB_03_SP | REAL | %MW510 | 400510 | float |  |  | SR1_Take_L_LB_03_SP
586 | SR1_左场取料下层右边界设定 | Take_L_RB_04_SP | REAL | %MW512 | 400512 | float |  |  | SR1_Take_L_RB_04_SP
587 | SR1_左场取料下层左边界设定 | Take_L_LB_04_SP | REAL | %MW514 | 400514 | float |  |  | SR1_Take_L_LB_04_SP
588 | SR1_上层取料俯仰角设定 | Take_Luff_01_SP | REAL | %MW516 | 400516 | float |  |  | SR1_Take_Luff_01_SP
589 | SR1_中上层取料俯仰角设定 | Take_Luff_02_SP | REAL | %MW518 | 400518 | float |  |  | SR1_Take_Luff_02_SP
590 | SR1_中下层取料俯仰角设定 | Take_Luff_03_SP | REAL | %MW520 | 400520 | float |  |  | SR1_Take_Luff_03_SP
591 | SR1_下层取料俯仰角设定 | Take_Luff_04_SP | REAL | %MW522 | 400522 | float |  |  | SR1_Take_Luff_04_SP
592 | SR1_右场堆料上层右边界设定 | Stack_R_RB_01_SP | REAL | %MW524 | 400524 | float |  |  | SR1_Stack_R_RB_01_SP
593 | SR1_右场堆料上层左边界设定 | Stack_R_LB_01_SP | REAL | %MW526 | 400526 | float |  |  | SR1_Stack_R_LB_01_SP
594 | SR1_右场堆料中上层右边界设定 | Stack_R_RB_02_SP | REAL | %MW528 | 400528 | float |  |  | SR1_Stack_R_RB_02_SP
595 | SR1_右场堆料中上层左边界设定 | Stack_R_LB_02_SP | REAL | %MW530 | 400530 | float |  |  | SR1_Stack_R_LB_02_SP
596 | SR1_右场堆料中下层右边界设定 | Stack_R_RB_03_SP | REAL | %MW532 | 400532 | float |  |  | SR1_Stack_R_RB_03_SP
597 | SR1_右场堆料中下层左边界设定 | Stack_R_LB_03_SP | REAL | %MW534 | 400534 | float |  |  | SR1_Stack_R_LB_03_SP
598 | SR1_右场堆料下层右边界设定 | Stack_R_RB_04_SP | REAL | %MW536 | 400536 | float |  |  | SR1_Stack_R_RB_04_SP
599 | SR1_右场堆料下层左边界设定 | Stack_R_LB_04_SP | REAL | %MW538 | 400538 | float |  |  | SR1_Stack_R_LB_04_SP
600 | SR1_左场堆料上层右边界设定 | Stack_L_RB_01_SP | REAL | %MW540 | 400540 | float |  |  | SR1_Stack_L_RB_01_SP
601 | SR1_左场堆料上层左边界设定 | Stack_L_LB_01_SP | REAL | %MW542 | 400542 | float |  |  | SR1_Stack_L_LB_01_SP
602 | SR1_左场堆料中上层右边界设定 | Stack_L_RB_02_SP | REAL | %MW544 | 400544 | float |  |  | SR1_Stack_L_RB_02_SP
603 | SR1_左场堆料中上层左边界设定 | Stack_L_LB_02_SP | REAL | %MW546 | 400546 | float |  |  | SR1_Stack_L_LB_02_SP
604 | SR1_左场堆料中下层右边界设定 | Stack_L_RB_03_SP | REAL | %MW548 | 400548 | float |  |  | SR1_Stack_L_RB_03_SP
605 | SR1_左场堆料中下层左边界设定 | Stack_L_LB_03_SP | REAL | %MW550 | 400550 | float |  |  | SR1_Stack_L_LB_03_SP
606 | SR1_左场堆料下层右边界设定 | Stack_L_RB_04_SP | REAL | %MW552 | 400552 | float |  |  | SR1_Stack_L_RB_04_SP
607 | SR1_左场堆料下层左边界设定 | Stack_L_LB_04_SP | REAL | %MW554 | 400554 | float |  |  | SR1_Stack_L_LB_04_SP
608 | SR1_上层堆料俯仰角设定 | Stack_Luff_01_SP | REAL | %MW556 | 400556 | float |  |  | SR1_Stack_Luff_01_SP
609 | SR1_中上层堆料俯仰角设定 | Stack_Luff_02_SP | REAL | %MW558 | 400558 | float |  |  | SR1_Stack_Luff_02_SP
610 | SR1_中下层堆料俯仰角设定 | Stack_Luff_03_SP | REAL | %MW560 | 400560 | float |  |  | SR1_Stack_Luff_03_SP
611 | SR1_下层堆料俯仰角设定 | Stack_Luff_04_SP | REAL | %MW562 | 400562 | float |  |  | SR1_Stack_Luff_04_SP
612 | SR1_编码器数值采集 | Encoder_SAM | EBOOL | %m683 | 00683 | bool |  |  | SR1_Encoder_SAM
613 | SR1_行走编码器预置使能 | DC_Encoder_Enable | EBOOL | %m684 | 00684 | bool |  |  | SR1_DC_Encoder_Enable
614 | SR1_回转编码器预置使能 | Slew_Encoder_Enable | EBOOL | %m685 | 00685 | bool |  |  | SR1_Slew_Encoder_Enable
615 | SR1_行走编码器校准指令 | DC_Encoder_Adjust | EBOOL | %m686 | 00686 | bool |  |  | SR1_DC_Encoder_Adjust
616 | SR1_回转编码器校准指令 | Slew_Encoder_Adjust | EBOOL | %m687 | 00687 | bool |  |  | SR1_Slew_Encoder_Adjust
617 |  | Encoder_BY2 | EBOOL | %m688 | 00688 | bool |  |  | SR1_Encoder_BY2
618 | 故障复位 | FAULT_RESET | EBOOL | %M707 | 00707 | bool |  |  | SR1_FAULT_RESET

## 重要标记
华润沈阳Dig1PLC2变量表_20240806
ID | 命令名 | 程序内部属性名 | 远程驱动内部地址 | 地址 | 类型 | 注释 | 高级语言数据类型 | 全名（供参考）
1 | 悬臂左前防撞超声波 | XBZQ_FZ_VALUE | 400000 | %MW0 | 故障报警 | 不是命令 | float | XBZQ_FZ_VALUE
2 | 悬臂左中防撞超声波 | XBZZ_FZ_VALUE | 400002 | %MW2 |  |  | float | XBZZ_FZ_VALUE
3 | 悬臂左后防撞超声波 | XBZH_FZ_VALUE | 400004 | %mw4 |  |  | float | XBZH_FZ_VALUE
4 | 悬臂右前防撞超声波 | XBYQ_FZ_VALUE | 400006 | %MW6 |  |  | float | XBYQ_FZ_VALUE
5 | 悬臂右中防撞超声波 | XBYZ_FZ_VALUE | 400008 | %MW8 |  |  | float | XBYZ_FZ_VALUE
6 | 悬臂右后防撞超声波 | XBYH_FZ_VALUE | 400010 | %MW10 |  |  | float | XBYH_FZ_VALUE
7 | 倾角仪 | QJY_VALUE | 400012 | %MW12 |  |  | float | QJY_VALUE
8 | 大车行走左前防撞超声波 | DCZQ_FZ_VALUE | 400016 | %MW16 |  |  | float | DCZQ_FZ_VALUE
9 | 大车行走右前防撞超声波 | DCYQ_FZ_VALUE | 400018 | %MW18 |  |  | float | DCYQ_FZ_VALUE
10 | 大车行走左后防撞超声波 | DCZH_FZ_VALUE | 400020 | %MW20 |  |  | float | DCZH_FZ_VALUE
11 | 大车行走右后防撞超声波 | DCYH_FZ_VALUE | 400022 | %MW22 |  |  | float | DCYH_FZ_VALUE
12 | 悬臂皮带头部料位计 | XBTB_LWJ_VALUE | 400024 | %MW24 |  |  | float | XBTB_LWJ_VALUE
13 | 大车行走编码器 | ENCODE_DC_VALUE | 400032 | %mw32 |  |  | float | ENCODE_DC_VALUE
14 | 回转编码器 | Encode_slew_VALUE | 400034 | %mw34 |  |  | float | Encode_slew_VALUE
15 | SR1_分层分段取料模式 | Take_BySection | 00003 | %m3 |  |  | bool | SR1_Take_BySection
16 | SR1_自动取料作业准备就绪 | Take_Run_Rdy | 00004 | %m4 |  |  | bool | SR1_Take_Run_Rdy
17 | SR1_自动取料运行标志位 | Take_Runing | 00005 | %m5 |  |  | bool | SR1_Take_Runing
18 | SR1_自动取料运行故障 | Take_Runing_Fault | 00006 | %m6 |  |  | bool | SR1_Take_Runing_Fault
19 | SR1_自动取料边界参数设置错误 | Take_Para_Set_ERR | 00007 | %m7 |  |  | bool | SR1_Take_Para_Set_ERR
20 | SR1_自动取料右边界到达 | Take_Right_Arrive | 00008 | %m8 |  |  | bool | SR1_Take_Right_Arrive
21 | SR1_自动取料左边界到达 | Take_Left_Arrive | 00009 | %m9 |  |  | bool | SR1_Take_Left_Arrive
22 | SR1_自动取料回转方向 | Take_SlewDirect | 00010 | %m10 |  |  | bool | SR1_Take_SlewDirect
23 | SR1_自动取料大车行进方向 | Take_DCDirect | 00011 | %m11 |  |  | bool | SR1_Take_DCDirect
24 | SR1_自动取料右转命令 | Take_Right_CMD | 00012 | %m12 |  |  | bool | SR1_Take_Right_CMD
25 | SR1_自动取料左转命令 | Take_Left_CMD | 00013 | %m13 |  |  | bool | SR1_Take_Left_CMD
26 | SR1_自动取料大车前进命令 | Take_DCFWD_CMD | 00014 | %m14 |  |  | bool | SR1_Take_DCFWD_CMD
27 | SR1_自动取料大车后退命令 | Take_DCREV_CMD | 00015 | %m15 |  |  | bool | SR1_Take_DCREV_CMD
28 | SR1_取料相关设备启动允许集合 | Take_Device_Enable | 00016 | %m16 |  |  | bool | SR1_Take_Device_Enable
29 | SR1_换向 | Change_Direct | 00017 | %m17 |  |  | bool | SR1_Change_Direct
30 | SR1_禁止换向区间 | Forbid_ChangeDirect | 00018 | %m18 |  |  | bool | SR1_Forbid_ChangeDirect
31 | SR1_取当前右角 | Get_R_CurrentAngle | 00019 | %m19 |  |  | bool | SR1_Get_R_CurrentAngle
32 | SR1_取当前左角 | Get_L_CurrentAngle | 00020 | %m20 |  |  | bool | SR1_Get_L_CurrentAngle
33 | SR1_取料大车步长递增按钮 | Take_FWDStepSize_INC | 00021 | %m21 |  |  | bool | SR1_Take_FWDStepSize_INC
34 | SR1_取料大车步长递减按钮 | Take_FWDStepSize_DES | 00022 | %m22 |  |  | bool | SR1_Take_FWDStepSize_DES
35 | SR1_取料左边界递增操作 | Take_LeftBorder_INC | 00023 | %m23 |  |  | bool | SR1_Take_LeftBorder_INC
36 | SR1_取料左边界递减操作 | Take_LeftBorder_DES | 00024 | %m24 |  |  | bool | SR1_Take_LeftBorder_DES
37 | SR1_取料右边界递增操作 | Take_RightBorder_INC | 00025 | %m25 |  |  | bool | SR1_Take_RightBorder_INC
38 | SR1_取料右边界递减操作 | Take_RightBorder_DES | 00026 | %m26 |  |  | bool | SR1_Take_RightBorder_DES
39 | SR1_换向计时器清零 | ChangeDirectTimer_R | 00027 | %m27 |  |  | bool | SR1_ChangeDirectTimer_R
40 | SR1_恒流量取料回转变频调速允许 | Slew_Speed_Enable | 00028 | %m28 |  |  | bool | SR1_Slew_Speed_Enable
41 | SR1_自动取料轮斗电流联锁 | Take_Current_Lock | 00032 | %m32 |  |  | bool | SR1_Take_Current_Lock
42 | SR1_取料轮斗超高回转减速标志位 | Take_Current_H | 00033 | %m33 |  |  | bool | SR1_Take_Current_H
43 | SR1_取料轮斗超高回转停止标志位 | Take_Current_HH | 00034 | %m34 |  |  | bool | SR1_Take_Current_HH
44 | SR1_取料轮斗恢复正常 | Take_Current_Norm | 00035 | %m35 |  |  | bool | SR1_Take_Current_Norm
45 | SR1_取料轮斗电流恢复正常上升沿检测 | Take_Current_Norm_PE | 00036 | %m36 |  |  | bool | SR1_Take_Current_Norm_PE
46 | SR1_限制连续换向操作 | Take_Forbid_CHDirect | 00037 | %m37 |  |  | bool | SR1_Take_Forbid_CHDirect
47 | SR1_禁止换向解除 | Take_Releas_CHDirect | 00038 | %m38 |  |  | bool | SR1_Take_Releas_CHDirect
48 | SR1_取料自动换层手动触发 | Take_ChT_MO | 00039 | %m39 |  |  | bool | SR1_Take_ChT_MO
49 | SR1_自动换层允许 | Take_CHT_Enable | 00040 | %m40 |  |  | bool | SR1_Take_CHT_Enable
50 | SR1_取料自动换层流程启动脉冲 | Take_CHT_Start | 00041 | %m41 |  |  | bool | SR1_Take_CHT_Start
51 | SR1_取料自动换层流程手动停运 | Take_CHT_Stop | 00042 | %m42 |  |  | bool | SR1_Take_CHT_Stop
52 | SR1_换层完成自动投用取料流程 | Take_ChT_Restrat | 00043 | %m43 |  |  | bool | SR1_Take_ChT_Restrat
53 | SR1_自动换层流程预启运行 | Take_ChT_PerStart | 00044 | %m44 |  |  | bool | SR1_Take_ChT_PerStart
54 | SR1_取料自动换层完成 | Take_CHT_Finsh | 00045 | %m45 |  |  | bool | SR1_Take_CHT_Finsh
55 | SR1_最下层取料禁止换层 | Take_CHT_ERR | 00046 | %m46 |  |  | bool | SR1_Take_CHT_ERR
56 | SR1_分层分段换层单词触发 | Take_CHT_Onse | 00047 | %m47 |  |  | bool | SR1_Take_CHT_Onse
57 | SR1_取料自动换层悬臂向安全后退角左转命令 | Take_ChT_Left_CMD1 | 00048 | %m48 |  |  | bool | SR1_Take_ChT_Left_CMD1
58 | SR1_取料自动换层悬臂向安全后退角右转命令 | Take_ChT_Right_CMD1 | 00049 | %m49 |  |  | bool | SR1_Take_ChT_Right_CMD1
59 | SR1_取料自动换层大车自动后退命令 | Take_ChT_DcREV_CMD | 00050 | %m50 |  |  | bool | SR1_Take_ChT_DcREV_CMD
60 | SR1_取料自动换层大车开始后退时俯仰下俯命令 | Take_ChT_LuffD_CMD1 | 00051 | %m51 |  |  | bool | SR1_Take_ChT_LuffD_CMD1
61 | SR1_取料自动换层大车后退到达后俯仰下俯命令 | Take_ChT_LuffD_CMD2 | 00052 | %m52 |  |  | bool | SR1_Take_ChT_LuffD_CMD2
62 | SR1_取料自动换层悬臂自动右转到达 | Take_CHT_Right_Reach | 00055 | %m55 |  |  | bool | SR1_Take_CHT_Right_Reach
63 | SR1_取料自动换层悬臂自动左转到达 | Take_CHT_Left_Reach | 00056 | %m56 |  |  | bool | SR1_Take_CHT_Left_Reach
64 | SR1_取料自动换层悬臂安全后退角度调整完成 | Take_CHT_Slew_Finish | 00057 | %m57 |  |  | bool | SR1_Take_CHT_Slew_Finish
65 | SR1_取料自动换层正在进行中 | Take_CHT_Runing | 00058 | %m58 |  |  | bool | SR1_Take_CHT_Runing
66 | SR1_开层外角自动外扩功能 | Take_Outside_INC | 00059 | %m59 |  |  | bool | SR1_Take_Outside_INC
67 | SR1_开层内角自动收缩功能 | Take_Inside_INC | 00064 | %m64 |  |  | bool | SR1_Take_Inside_INC
68 | SR1_悬臂皮带轮斗旋钮零位 | BeltBucket_OnZero | 00069 | %m69 |  |  | bool | SR1_BeltBucket_OnZero
69 | SR1_自动取料变频正常调速区间 | Take_VVVF_Aear | 00070 | %m70 |  |  | bool | SR1_Take_VVVF_Aear
70 | SR1_取料两短一长使能 | Take_TSOL_Enable | 00083 | %m83 |  |  | bool | SR1_Take_TSOL_Enable
71 | SR1_取料两短一长取短标记 | Take_TSOL_Flag | 00084 | %m84 |  |  | bool | SR1_Take_TSOL_Flag
72 | SR1_取料两短一长计数脉冲 | Take_TSOL_PE | 00085 | %m85 |  |  | bool | SR1_Take_TSOL_PE
73 | SR1_取料两短一长自动关闭 | Take_TSOL_Reset_PE1 | 00096 | %m96 |  |  | bool | SR1_Take_TSOL_Reset_PE1
74 | SR1_取料两短一长自动关闭1 | Take_TSOL_Reset_PE2 | 00097 | %m97 |  |  | bool | SR1_Take_TSOL_Reset_PE2
75 | SR1_取料回转减速位 | Take_LowSpeed | 00098 | %m98 |  |  | bool | SR1_Take_LowSpeed
76 | SR1_取料结束设备在取料位 | Take_Record_Flag1 | 00102 | %m102 |  |  | bool | SR1_Take_Record_Flag1
77 | SR1_轮斗从运行转为停止 | Take_Record_Flag2 | 00103 | %m103 |  |  | bool | SR1_Take_Record_Flag2
78 | SR1_悬臂皮带从运行转为停止 | Take_Record_Flag3 | 00104 | %m104 |  |  | bool | SR1_Take_Record_Flag3
79 | SR1_取料启动检测 | Take_Run | 00107 | %m107 |  |  | bool | SR1_Take_Run
80 | SR1_取料结束记录 | Take_Record | 00108 | %m108 |  |  | bool | SR1_Take_Record
81 | SR1_自动取料大车后退命令下降沿检测 | Take_DCREV_CMD_FE | 00109 | %m109 |  |  | bool | SR1_Take_DCREV_CMD_FE
82 | SR1_取料流程控制字 | Take_Step | 40041 | %mw41 |  |  | short | SR1_Take_Step
83 | SR1_暂停计时器 | Take_Pause_TM | 40042 | %mw42 |  |  | short | SR1_Take_Pause_TM
84 | SR1_换向计时器 | Take_ChangeDirect_TM | 40043 | %mw43 |  |  | short | SR1_Take_ChangeDirect_TM
85 | SR1_取料自动换层控制字 | Take_ChT_CW | 40046 | %mw46 |  |  | short | SR1_Take_ChT_CW
86 | SR1_取料自动换层启动延时时间 | Take_ChT_TM | 40047 | %mw47 |  |  | short | SR1_Take_ChT_TM
87 | SR1_取料自动换层流程完成时间延时 | Take_CHT_Finish_Delaytime | 40048 | %mw48 |  |  | short | SR1_Take_CHT_Finish_Delaytime
88 | SR1_自动取料大车下个目标取料点 | Take_DC_NextPos | 400050 | %MW50 |  |  | float | SR1_Take_DC_NextPos
89 | SR1_自动取料大车前进步长 | Take_DC_StepSize | 400052 | %MW52 |  |  | float | SR1_Take_DC_StepSize
90 | SR1_取料起始点 | Take_Start_Point | 400054 | %MW54 |  |  | float | SR1_Take_Start_Point
91 | SR1_取料终止点 | Take_End_Point | 400056 | %MW56 |  |  | float | SR1_Take_End_Point
92 | SR1_取料左边界角度 | Take_LeftBorder | 400058 | %MW58 |  |  | float | SR1_Take_LeftBorder
93 | SR1_取料右边界角度 | Take_RightBorder | 400060 | %MW60 |  |  | float | SR1_Take_RightBorder
94 | SR1_取料外角收缩量1 | Take_OffSet1 | 400062 | %MW62 |  |  | float | SR1_Take_OffSet1
95 | SR1_取料外角收缩量2 | Take_OffSet2 | 400064 | %MW64 |  |  | float | SR1_Take_OffSet2
96 | SR1_取料长短计数器 | Take_TSOL_CU | 400066 | %MW66 |  |  | float | SR1_Take_TSOL_CU
97 | SR1_轮斗正常电流值 | Take_NormCurrent | 400068 | %MW68 |  |  | float | SR1_Take_NormCurrent
98 | SR1_取料右边界设定 | Take_RightBorder_SP | 400070 | %MW70 |  |  | float | SR1_Take_RightBorder_SP
99 | SR1_取料左边界设定 | Take_LeftBorder_SP | 400072 | %MW72 |  |  | float | SR1_Take_LeftBorder_SP
100 | SR1_取料最大流量设定 | Take_MaxFlue_SP | 400090 | %MW90 |  |  | float | SR1_Take_MaxFlue_SP
101 | SR1_轮斗电流超高保护设定 | Take_MaxCurrent_SP | 400092 | %MW92 |  |  | float | SR1_Take_MaxCurrent_SP
102 | SR1_轮斗电流过高保护设定 | Take_MinCurrent_SP | 400094 | %MW94 |  |  | float | SR1_Take_MinCurrent_SP
103 | SR1_分段取料大车起点设置（换层切入点） | Take_DCPosStrat_SP | 400096 | %MW96 |  |  | float | SR1_Take_DCPosStrat_SP
104 | SR1_分段取料大车终点设置（换层切入点） | Take_DCPosEnd_SP | 400098 | %MW98 |  |  | float | SR1_Take_DCPosEnd_SP
105 | SR1_全自动取料软件计算的外角 | MAC_Right_Border | 400100 | %MW100 |  |  | float | SR1_MAC_Right_Border
106 | SR1_全自动取料软件计算的内角 | MAC_Left_Border | 400102 | %MW102 |  |  | float | SR1_MAC_Left_Border
107 | SR1_取料自动换层大车后退俯仰角 | Take_ChT_HTLuff | 400112 | %MW112 |  |  | float | SR1_Take_ChT_HTLuff
108 | SR1_取料自动换层大车后退回转角设定 | Take_ChT_HTSlew_SP | 400114 | %MW114 |  |  | float | SR1_Take_ChT_HTSlew_SP
109 | SR1_取料自动换层完成后俯仰位置角度 | Take_ChT_TargetLuff | 400116 | %MW116 |  |  | float | SR1_Take_ChT_TargetLuff
110 | SR1_大车实时位置 | DC_Pos | 400118 | %MW118 |  |  | float | SR1_DC_Pos
111 | SR1_回转实时角度 | SLEW_Angle | 400120 | %MW120 |  |  | float | SR1_SLEW_Angle
112 | SR1_俯仰实时角度 | Luff_Angle | 400122 | %MW122 |  |  | float | SR1_Luff_Angle
113 | SR1_悬臂头部左侧堆料料位高度 | Coal_L_High | 400124 | %MW124 |  |  | float | SR1_Coal_L_High
114 | SR1_悬臂头部右侧堆料料位高度 | Coal_R_High | 400126 | %MW126 |  |  | float | SR1_Coal_R_High
115 | SR1_斗轮电流 | Bucket_Current | 400128 | %MW128 |  |  | float | SR1_Bucket_Current
116 | SR1_悬臂皮带电流 | BoomBelt_Current | 400130 | %MW130 |  |  | float | SR1_BoomBelt_Current
117 | SR1_回转电流 | Slew_Current | 400136 | %MW136 |  |  | float | SR1_Slew_Current
118 | SR1_行走电流 | Travel_Current | 400138 | %MW138 |  |  | float | SR1_Travel_Current
119 | SR1_主车俯仰油泵电机电流 | Luff_Current | 400140 | %MW140 |  |  | float | SR1_Luff_Current
120 | SR1_尾车俯仰油泵电机电流 | TailLuff_Current | 400142 | %MW142 |  |  | float | SR1_TailLuff_Current
121 | SR1_悬臂流量 | Belt_Flue | 400144 | %MW144 |  |  | float | SR1_Belt_Flue
122 | SR1_轮斗在煤场中的位置 | Bucket_Pos | 400146 | %MW146 |  |  | float | SR1_Bucket_Pos
123 | SR1_大车定长行走步长 | DC_FixSize | 400148 | %MW148 |  |  | float | SR1_DC_FixSize
124 | SR1_大车定长行走目标点 | DC_FixSize_NEXT | 400150 | %MW150 |  |  | float | SR1_DC_FixSize_NEXT
125 | SR1_俯仰定长俯仰步长 | Luff_FixSize | 400152 | %MW152 |  |  | float | SR1_Luff_FixSize
126 | SR1_俯仰定长俯仰目标点 | Luff_FixSize_NEXT | 400154 | %MW154 |  |  | float | SR1_Luff_FixSize_NEXT
127 | SR1_司机室就地控制 | Control_SEL_Local | 00120 | %m120 |  |  | bool | SR1_Control_SEL_Local
128 | SR1_远程集控控制 | Control_SEL_CCR | 00121 | %m121 |  |  | bool | SR1_Control_SEL_CCR
129 | SR1_取料任务 | SEL_Take_Mode | 00122 | %m122 |  |  | bool | SR1_SEL_Take_Mode
130 | SR1_堆料任务 | SEL_Stack_Mode | 00123 | %m123 |  |  | bool | SR1_SEL_Stack_Mode
131 | SR1_直通任务 | SEL_Pass_Mode | 00124 | %m124 |  |  | bool | SR1_SEL_Pass_Mode
132 | SR1_单动模式（1:单动；0：联动） | Test_Mode | 00125 | %m125 |  |  | bool | SR1_Test_Mode
133 | SR1_司机室联动台零位 | OperDesk_OnZero | 00126 | %m126 |  |  | bool | SR1_OperDesk_OnZero
134 | SR1_全自动半自动切换 | AutoBorder_Enable | 00127 | %m127 |  |  | bool | SR1_AutoBorder_Enable
135 | SR1_开始作业 | Working_Start | 00132 | %m132 |  |  | bool | SR1_Working_Start
136 | SR1_作业暂停 | Working_Pause | 00133 | %m133 |  |  | bool | SR1_Working_Pause
137 | SR1_停止运行 | Stop_Runing | 00134 | %m134 |  |  | bool | SR1_Stop_Runing
138 | SR1_上位急停 | System_Emergence | 00135 | %m135 |  |  | bool | SR1_System_Emergence
139 | SR1_上位机故障复位 | HMI_ErrReset | 00136 | %m136 |  |  | bool | SR1_HMI_ErrReset
140 | SR1_大车前进停止限位 | DC_FWD_Limit | 00137 | %m137 |  |  | bool | SR1_DC_FWD_Limit
141 | SR1_大车前进极限限位 | DC_FWD_LLimit | 00138 | %m138 |  |  | bool | SR1_DC_FWD_LLimit
142 | SR1_大车前进停止软限位 | DC_FWD_SoftLimit | 00139 | %m139 |  |  | bool | SR1_DC_FWD_SoftLimit
143 | SR1_大车前进限位集合 | DcFWD_LimitStatus | 00140 | %m140 |  |  | bool | SR1_DcFWD_LimitStatus
144 | SR1_大车后退停止限位 | DC_REV_Limit | 00141 | %m141 |  |  | bool | SR1_DC_REV_Limit
145 | SR1_大车后退极限限位 | DC_REV_LLimit | 00142 | %m142 |  |  | bool | SR1_DC_REV_LLimit
146 | SR1_大车后退停止软限位 | DC_REV_SoftLimit | 00143 | %m143 |  |  | bool | SR1_DC_REV_SoftLimit
147 | SR1_大车后退限位集合 | DcREV_LimitStatus | 00144 | %m144 |  |  | bool | SR1_DcREV_LimitStatus
148 | SR1_悬臂右转限位 | Slew_R_Limit | 00145 | %m145 |  |  | bool | SR1_Slew_R_Limit
149 | SR1_悬臂右转极限 | Slew_R_LLimit | 00146 | %m146 |  |  | bool | SR1_Slew_R_LLimit
150 | SR1_悬臂右转软限位 | Slew_R_SoftLimit | 00147 | %m147 |  |  | bool | SR1_Slew_R_SoftLimit
151 | SR1_悬臂右转限位集合 | Slew_R_LimitStatus | 00148 | %m148 |  |  | bool | SR1_Slew_R_LimitStatus
152 | SR1_悬臂左转限位 | Slew_L_Limit | 00149 | %m149 |  |  | bool | SR1_Slew_L_Limit
153 | SR1_悬臂左转极限 | Slew_L_LLimit | 00150 | %m150 |  |  | bool | SR1_Slew_L_LLimit
154 | SR1_悬臂左转软限位 | Slew_L_SoftLimit | 00151 | %m151 |  |  | bool | SR1_Slew_L_SoftLimit
155 | SR1_悬臂左转限位集合 | Slew_L_LimitStatus | 00152 | %m152 |  |  | bool | SR1_Slew_L_LimitStatus
156 | SR1_俯仰上限位 | Luff_Up_Limit | 00153 | %m153 |  |  | bool | SR1_Luff_Up_Limit
157 | SR1_俯仰上极限 | Luff_Up_LLimit | 00154 | %m154 |  |  | bool | SR1_Luff_Up_LLimit
158 | SR1_俯仰上极限软限位 | Luff_Up_SoftLimit | 00155 | %m155 |  |  | bool | SR1_Luff_Up_SoftLimit
159 | SR1_俯仰上限位集合 | LuffUp_LimitStatus | 00156 | %m156 |  |  | bool | SR1_LuffUp_LimitStatus
160 | SR1_俯仰下限位 | Luff_Down_Limit | 00157 | %m157 |  |  | bool | SR1_Luff_Down_Limit
161 | SR1_俯仰下极限 | Luff_Down_LLimit | 00158 | %m158 |  |  | bool | SR1_Luff_Down_LLimit
162 | SR1_俯仰下极限软限位 | Luff_Down_SoftLimit | 00159 | %m159 |  |  | bool | SR1_Luff_Down_SoftLimit
163 | SR1_俯仰下限位集合 | LuffDown_LimitStatus | 00160 | %m160 |  |  | bool | SR1_LuffDown_LimitStatus
164 | SR1_回转右转过皮带保护限位 | OverBelt_R_Limit | 00161 | %m161 |  |  | bool | SR1_OverBelt_R_Limit
165 | SR1_回转左转过皮带保护限位 | OverBelt_L_Limit | 00162 | %m162 |  |  | bool | SR1_OverBelt_L_Limit
166 | SR1_回转过皮带俯仰下限位保护 | OverBelt_D_Limit | 00163 | %m163 |  |  | bool | SR1_OverBelt_D_Limit
167 | SR1_回转右转过皮带保护软限位 | OverBelt_R_SoftLimit | 00164 | %m164 |  |  | bool | SR1_OverBelt_R_SoftLimit
168 | SR1_回转左转过皮带保护软限位 | OverBelt_L_SoftLimit | 00165 | %m165 |  |  | bool | SR1_OverBelt_L_SoftLimit
169 | SR1_回转过皮带俯仰下限软限位 | OverBelt_D_SoftLimit | 00166 | %m166 |  |  | bool | SR1_OverBelt_D_SoftLimit
170 | SR1_故障复位 | ErrReset | 00167 | %m167 |  |  | bool | SR1_ErrReset
171 | SR1_悬臂头部挡板在取料位 | XBTB_Baffle_OnTake | 00170 | %m170 |  |  | bool | SR1_XBTB_Baffle_OnTake
172 | SR1_悬臂头部挡板在堆料位 | XBTB_Baffle_OnStack | 00171 | %m171 |  |  | bool | SR1_XBTB_Baffle_OnStack
173 | SR1_中心料斗挡板在取料位 | ZXLD_Baffle_OnTake | 00172 | %m172 |  |  | bool | SR1_ZXLD_Baffle_OnTake
174 | SR1_中心料斗挡板在堆料位 | ZXLD_Baffle_OnStack | 00173 | %m173 |  |  | bool | SR1_ZXLD_Baffle_OnStack
175 | SR1_中心料斗导料槽在取料位 | ZXLD_Skrit_OnTake | 00180 | %m180 |  |  | bool | SR1_ZXLD_Skrit_OnTake
176 | SR1_中心料斗导料槽在堆料位 | ZXLD_Skrit_OnStack | 00181 | %m181 |  |  | bool | SR1_ZXLD_Skrit_OnStack
177 | 与3D软件通讯中断 | BOOL_YL8 | 00182 | %m182 |  |  | bool | SR1_BOOL_YL8
178 | SR1_动力电源合闸指示 | PSOn_Light | 00184 | %m184 |  |  | bool | SR1_PSOn_Light
179 | SR1_动力电源分闸指示 | PSOff_Light | 00185 | %m185 |  |  | bool | SR1_PSOff_Light
180 | SR1_控制电源合闸指示 | CPSOn_Light | 00186 | %m186 |  |  | bool | SR1_CPSOn_Light
181 | SR1_控制电源分闸指示 | CPSOff_Light | 00187 | %m187 |  |  | bool | SR1_CPSOff_Light
182 | SR1_等待地面皮带运行 | Ground_Belt_Waiting | 00188 | %m188 |  |  | bool | SR1_Ground_Belt_Waiting
183 | SR1_地面皮带运行 | Ground_Belt_Runing | 00189 | %m189 |  |  | bool | SR1_Ground_Belt_Runing
184 | SR1_悬臂皮带取料运行 | CantBeltTake_Runing | 00190 | %m190 |  |  | bool | SR1_CantBeltTake_Runing
185 | SR1_悬臂皮带堆料运行 | CantBeltStack_Runing | 00191 | %m191 |  |  | bool | SR1_CantBeltStack_Runing
186 | SR1_动力电缆卷筒运行 | Cable_PS_Runing | 00194 | %m194 |  |  | bool | SR1_Cable_PS_Runing
187 | SR1_控制电缆卷筒运行 | Cable_CPS_Runing | 00195 | %m195 |  |  | bool | SR1_Cable_CPS_Runing
188 | SR1_主车俯仰油泵运行 | Luff_OilBump_Runing | 00197 | %m197 |  |  | bool | SR1_Luff_OilBump_Runing
189 | SR1_轮斗运行 | Bucket_Runing | 00198 | %m198 |  |  | bool | SR1_Bucket_Runing
190 | SR1_大车正在前进 | DC_FWD_Runing | 00199 | %m199 |  |  | bool | SR1_DC_FWD_Runing
191 | SR1_大车正在后退 | DC_REV_Runing | 00200 | %m200 |  |  | bool | SR1_DC_REV_Runing
192 | SR1_悬臂正在右转 | SLEW_R_Runing | 00201 | %m201 |  |  | bool | SR1_SLEW_R_Runing
193 | SR1_悬臂正在左转 | SLEW_L_Runing | 00202 | %m202 |  |  | bool | SR1_SLEW_L_Runing
194 | SR1_主车俯仰正在上俯 | Luff_Up_Runing | 00203 | %m203 |  |  | bool | SR1_Luff_Up_Runing
195 | SR1_主车俯仰正在下俯 | Luff_Down_Runing | 00204 | %m204 |  |  | bool | SR1_Luff_Down_Runing
196 | SR1_尾车俯仰正在上俯 | Tail_LuffU_Runing | 00205 | %m205 |  |  | bool | SR1_Tail_LuffU_Runing
197 | SR1_尾车俯仰正在下俯 | Tail_LuffD_Runing | 00206 | %m206 |  |  | bool | SR1_Tail_LuffD_Runing
198 | SR1_斗轮机照明打开指示 | Lighting | 00207 | %m207 |  |  | bool | SR1_Lighting
199 | SR1_集控室取料允许 | CCR_Take_Enable | 00208 | %m208 |  |  | bool | SR1_CCR_Take_Enable
200 | SR1_集控室堆料允许 | CCR_Stack_Enable | 00209 | %m209 |  |  | bool | SR1_CCR_Stack_Enable
201 | SR1_斗轮机在右场作业 | Runing_RightField | 00212 | %m212 |  |  | bool | SR1_Runing_RightField
202 | SR1_斗轮机在左场作业 | Runing_LeftField | 00213 | %m213 |  |  | bool | SR1_Runing_LeftField
203 | SR1_行走编码器数据异常 | DC_Encoder_ERR | 00215 | %m215 |  |  | bool | SR1_DC_Encoder_ERR
204 | SR1_回转编码器数据异常 | Slew_Encoder_ERR | 00216 | %m216 |  |  | bool | SR1_Slew_Encoder_ERR
205 | SR1_参数初始化操作按钮 | Para_Intail_SB | 00218 | %m218 |  |  | bool | SR1_Para_Intail_SB
206 | SR1_上位机报警指示灯 | Alarming | 00219 | %m219 |  |  | bool | SR1_Alarming
207 | SR1_大车允许 | DC_Enable | 00220 | %m220 |  |  | bool | SR1_DC_Enable
208 | SR1_回转允许 | Slew_Enable | 00221 | %m221 |  |  | bool | SR1_Slew_Enable
209 | SR1_俯仰允许 | Luff_Enable | 00222 | %m222 |  |  | bool | SR1_Luff_Enable
210 | SR1_大车允许前进 | DC_FWD_Enable | 00224 | %m224 |  |  | bool | SR1_DC_FWD_Enable
211 | SR1_大车允许后退 | DC_REV_Enable | 00225 | %m225 |  |  | bool | SR1_DC_REV_Enable
212 | SR1_悬臂允许右转 | Slew_R_Enable | 00226 | %m226 |  |  | bool | SR1_Slew_R_Enable
213 | SR1_悬臂允许左转 | Slew_L_Enable | 00227 | %m227 |  |  | bool | SR1_Slew_L_Enable
214 | SR1_悬臂允许上仰 | LuffU_Enable | 00228 | %m228 |  |  | bool | SR1_LuffU_Enable
215 | SR1_悬臂允许下俯 | LuffD_Enable | 00229 | %m229 |  |  | bool | SR1_LuffD_Enable
216 | SR1_轮斗允许启动 | Bucket_Enable | 00230 | %m230 |  |  | bool | SR1_Bucket_Enable
217 | SR1_悬臂皮带取料允许启动 | Belt_Take_Enable | 00233 | %m233 |  |  | bool | SR1_Belt_Take_Enable
218 | SR1_悬臂皮带堆料允许启动 | Belt_Stack_Enable | 00234 | %m234 |  |  | bool | SR1_Belt_Stack_Enable
219 | SR1_夹轨器放松操作按钮 | Rail_Relax_SB | 00238 | %m238 |  |  | bool | SR1_Rail_Relax_SB
220 | SR1_夹轨器夹紧操作按钮 | Rail_Clamp_SB | 00239 | %m239 |  |  | bool | SR1_Rail_Clamp_SB
221 | SR1_动力电源上位机合闸操作按钮 | PS_MO_SB | 00240 | %m240 |  |  | bool | SR1_PS_MO_SB
222 | SR1_动力电源上位机分闸操作按钮 | PS_MC_SB | 00241 | %m241 |  |  | bool | SR1_PS_MC_SB
223 | SR1_控制电源上位机合闸操作按钮 | CPS_MO_SB | 00242 | %m242 |  |  | bool | SR1_CPS_MO_SB
224 | SR1_控制电源上位机分闸操作按钮 | CPS_MC_SB | 00243 | %m243 |  |  | bool | SR1_CPS_MC_SB
225 | SR1_悬臂皮带取料手动启动上位机操作按钮 | BeltTake_MO_SB | 00244 | %m244 |  |  | bool | SR1_BeltTake_MO_SB
226 | SR1_悬臂皮带堆料手动启动上位机操作按钮 | BeltStack_MO_SB | 00245 | %m245 |  |  | bool | SR1_BeltStack_MO_SB
227 | SR1_悬臂皮带停运上位机操作按钮 | Belt_MC_SB | 00246 | %m246 |  |  | bool | SR1_Belt_MC_SB
228 | SR1_悬臂皮带取料手动启动命令 | BeltTake_MO | 00247 | %m247 |  |  | bool | SR1_BeltTake_MO
229 | SR1_悬臂皮带堆料手动启动命令 | BeltStack_MO | 00248 | %m248 |  |  | bool | SR1_BeltStack_MO
230 | SR1_轮斗手动启动上位机操作按钮 | Bucket_MO_SB | 00255 | %m255 |  |  | bool | SR1_Bucket_MO_SB
231 | SR1_轮斗手动停止上位机操作按钮 | Bucket_MC_SB | 00256 | %m256 |  |  | bool | SR1_Bucket_MC_SB
232 | SR1_轮斗手动启动命令 | Bucket_MO | 00257 | %m257 |  |  | bool | SR1_Bucket_MO
233 | SR1_斗轮机照明打开操作按钮 | Light_MO_SB | 00258 | %m258 |  |  | bool | SR1_Light_MO_SB
234 | SR1_斗轮机照明关闭操作按钮 | Light_MC_SB | 00259 | %m259 |  |  | bool | SR1_Light_MC_SB
235 | SR1_主车油泵启动操作按钮 | Luff_OilBump_MO_SB | 00260 | %m260 |  |  | bool | SR1_Luff_OilBump_MO_SB
236 | SR1_主车油泵关闭操作按钮 | Luff_OilBump_MC_SB | 00261 | %m261 |  |  | bool | SR1_Luff_OilBump_MC_SB
237 | SR1_大车手动停运上位机操作按钮 | Travel_MC_SB | 00270 | %m270 |  |  | bool | SR1_Travel_MC_SB
238 | SR1_集控室急停按钮 | Emergency_Stop | 00375 | %m375 |  |  | bool | SR1_Emergency_Stop
239 | SR1_大车自动前进命令 | Travel_FWD_AO | 00376 | %m376 |  |  | bool | SR1_Travel_FWD_AO
240 | SR1_大车自动后退命令 | Travel_REV_AO | 00377 | %m377 |  |  | bool | SR1_Travel_REV_AO
241 | SR1_悬臂自动右转命令 | Slew_R_AO | 00378 | %m378 |  |  | bool | SR1_Slew_R_AO
242 | SR1_悬臂自动左转命令 | Slew_L_AO | 00379 | %m379 |  |  | bool | SR1_Slew_L_AO
243 | SR1_主车俯仰自动上仰命令 | LuffU_AO | 00380 | %m380 |  |  | bool | SR1_LuffU_AO
244 | SR1_主车俯仰自动下俯命令 | LuffD_AO | 00381 | %m381 |  |  | bool | SR1_LuffD_AO
245 | SR1_斗轮自动启动命令 | Bucket_AO | 00384 | %m384 |  |  | bool | SR1_Bucket_AO
246 | SR1_斗轮自动停止命令 | Bucket_AC | 00385 | %m385 |  |  | bool | SR1_Bucket_AC
247 | SR1_悬臂皮带取料自动启动命令 | Belt_Take_AO | 00386 | %m386 |  |  | bool | SR1_Belt_Take_AO
248 | SR1_悬臂皮带取料自动停运命令 | Belt_Take_AC | 00387 | %m387 |  |  | bool | SR1_Belt_Take_AC
249 | SR1_悬臂皮带堆料自动启动命令 | Belt_Stack_AO | 00388 | %m388 |  |  | bool | SR1_Belt_Stack_AO
250 | SR1_悬臂皮带堆料自动停运命令 | Belt_Stack_AC | 00389 | %m389 |  |  | bool | SR1_Belt_Stack_AC
251 | SR1_悬臂头部挡板变换到取料位命令 | XBTB_Baffle_Take_MO | 00400 | %m400 |  |  | bool | SR1_XBTB_Baffle_Take_MO
252 | SR1_悬臂头部挡板变换到堆料位命令 | XBTB_Baffle_Stack_MO | 00401 | %m401 |  |  | bool | SR1_XBTB_Baffle_Stack_MO
253 | SR1_悬臂头部挡板变换超时故障 | XBTB_Baffle_Err | 00402 | %m402 |  |  | bool | SR1_XBTB_Baffle_Err
254 | SR1_中心料斗挡板变换到取料位命令 | ZXLD_Baffle_Take_MO | 00403 | %m403 |  |  | bool | SR1_ZXLD_Baffle_Take_MO
255 | SR1_中心料斗挡板变换到堆料位命令 | ZXLD_Baffle_Stack_MO | 00404 | %m404 |  |  | bool | SR1_ZXLD_Baffle_Stack_MO
256 | SR1_中心料斗挡板变换超时故障 | ZXLD_Baffle_Err | 00405 | %m405 |  |  | bool | SR1_ZXLD_Baffle_Err
257 | SR1_中心料斗导料槽变换至取料位命令 | ZXLD_Skrit_Take_MO | 00406 | %m406 |  |  | bool | SR1_ZXLD_Skrit_Take_MO
258 | SR1_中心料斗导料槽变换至堆料位命令 | ZXLD_Skrit_Stack_MO | 00407 | %m407 |  |  | bool | SR1_ZXLD_Skrit_Stack_MO
259 | SR1_中心料斗导料槽变换超时故障 | ZXLD_Skrit_Err | 00408 | %m408 |  |  | bool | SR1_ZXLD_Skrit_Err
260 | SR1_大车右侧锚定限位 | DC_R_Anchor | 00418 | %m418 |  |  | bool | SR1_DC_R_Anchor
261 | SR1_大车左侧锚定限位 | DC_L_Anchor | 00419 | %m419 |  |  | bool | SR1_DC_L_Anchor
262 | SR1_大车右侧夹轨器夹紧限位 | DC_R_Rail_Clamp | 00420 | %m420 |  |  | bool | SR1_DC_R_Rail_Clamp
263 | SR1_大车左侧夹轨器夹紧限位 | DC_L_Rail_Clamp | 00421 | %m421 |  |  | bool | SR1_DC_L_Rail_Clamp
264 | SR1_大车右侧夹轨器放松限位 | DC_R_Rail_Relax | 00422 | %m422 |  |  | bool | SR1_DC_R_Rail_Relax
265 | SR1_大车左侧夹轨器放松限位 | DC_L_Rail_Relax | 00423 | %m423 |  |  | bool | SR1_DC_L_Rail_Relax
266 | SR1_上位机电机加热启动按钮 | YL_Bit8 | 00424 | %m424 |  |  | bool | SR1_YL_Bit8
267 | SR1_上位机行走润滑启动按钮 | YL_Bit5 | 00425 | %m425 |  |  | bool | SR1_YL_Bit5
268 | SR1_上位机水泵启动按钮 | YL_Bit9 | 00426 | %m426 |  |  | bool | SR1_YL_Bit9
269 | SR1_控制电源合闸命令 | YL_Bit7 | 00427 | %m427 |  |  | bool | SR1_YL_Bit7
270 | SR1_照明电源合闸命令 | YL_Bit12 | 00428 | %m428 |  |  | bool | SR1_YL_Bit12
271 | SR1_上位机手动起车报警按钮 | YL_Bit10 | 00429 | %m429 |  |  | bool | SR1_YL_Bit10
272 | SR1_启车手动报警中间点 | YL_Bit15 | 00433 | %m433 |  |  | bool | SR1_YL_Bit15
273 | SR1_大车定长前进操作按钮 | DC_FWD_FixS_SB | 00438 | %m438 |  |  | bool | SR1_DC_FWD_FixS_SB
274 | SR1_大车定长前进运行指示 | DC_FWD_FixS_Run | 00439 | %m439 |  |  | bool | SR1_DC_FWD_FixS_Run
275 | SR1_大车定长前进命令 | DC_FWD_FixS_CMD | 00440 | %m440 |  |  | bool | SR1_DC_FWD_FixS_CMD
276 | SR1_大车定长后退操作按钮 | DC_REV_FixS_SB | 00441 | %m441 |  |  | bool | SR1_DC_REV_FixS_SB
277 | SR1_大车定长后退运行指示 | DC_REV_FixS_Run | 00442 | %m442 |  |  | bool | SR1_DC_REV_FixS_Run
278 | SR1_大车定长后退命令 | DC_REV_FixS_CMD | 00443 | %m443 |  |  | bool | SR1_DC_REV_FixS_CMD
279 | SR1_俯仰定长上仰操作按钮 | LuffU_FixS_SB | 00444 | %m444 |  |  | bool | SR1_LuffU_FixS_SB
280 | SR1_俯仰定长下俯操作按钮 | LuffD_FixS_SB | 00445 | %m445 |  |  | bool | SR1_LuffD_FixS_SB
281 | SR1_俯仰定长上仰运行指示 | LuffU_FixS_Run | 00446 | %m446 |  |  | bool | SR1_LuffU_FixS_Run
282 | SR1_俯仰定长下俯运行指示 | LuffD_FixS_Run | 00447 | %m447 |  |  | bool | SR1_LuffD_FixS_Run
283 | SR1_俯仰定长上仰命令 | LuffU_FixS_CMD | 00448 | %m448 |  |  | bool | SR1_LuffU_FixS_CMD
284 | SR1_俯仰定长下俯命令 | LuffD_FixS_CMD | 00449 | %m449 |  |  | bool | SR1_LuffD_FixS_CMD
285 | SR1_挡板取料变换启动操作按钮 | Skrit_Take_Start_SB | 00450 | %m450 |  |  | bool | SR1_Skrit_Take_Start_SB
286 | SR1_挡板正在取料变换 | Skrit_Take_Changing | 00451 | %m451 |  |  | bool | SR1_Skrit_Take_Changing
287 | SR1_挡板取料变换完成 | Skrit_Take_ChFinish | 00452 | %m452 |  |  | bool | SR1_Skrit_Take_ChFinish
288 | SR1_挡板取料变换停止操作按钮 | Skrit_Take_Stop_SB | 00453 | %m453 |  |  | bool | SR1_Skrit_Take_Stop_SB
289 | SR1_挡板堆料变换启动操作按钮 | Skrit_Stack_Start_SB | 00454 | %m454 |  |  | bool | SR1_Skrit_Stack_Start_SB
290 | SR1_挡板正在堆料变换 | Skrit_Stack_Changing | 00455 | %m455 |  |  | bool | SR1_Skrit_Stack_Changing
291 | SR1_挡板堆料变换完成 | Skrit_Stack_ChFinish | 00456 | %m456 |  |  | bool | SR1_Skrit_Stack_ChFinish
292 | SR1_挡板堆料变换停止操作按钮 | Skrit_Stack_Stop_SB | 00457 | %m457 |  |  | bool | SR1_Skrit_Stack_Stop_SB
293 | SR1_悬臂左侧防撞保护动作 | Slew_SAS_L_Alarm | 00458 | %m458 |  |  | bool | SR1_Slew_SAS_L_Alarm
294 | SR1_悬臂右侧防撞保护动作 | Slew_SAS_R_Alarm | 00459 | %m459 |  |  | bool | SR1_Slew_SAS_R_Alarm
295 | SR1_大车前进防撞保护动作 | DC_SAS_F_Alarm | 00460 | %m460 |  |  | bool | SR1_DC_SAS_F_Alarm
296 | SR1_大车后退防撞保护动作 | DC_SAS_B_Alarm | 00461 | %m461 |  |  | bool | SR1_DC_SAS_B_Alarm
297 | SR1_悬臂右雷达前方有煤垛碰撞警告 | Slew_SAS_RR_Alarm | 00462 | %m462 |  |  | bool | SR1_Slew_SAS_RR_Alarm
298 | SR1_悬臂左雷达前方有煤垛碰撞警告 | Slew_SAS_LR_Alarm | 00463 | %m463 |  |  | bool | SR1_Slew_SAS_LR_Alarm
299 | SR1_悬臂右超声波前方有煤垛碰撞警告 | Slew_SAS_RU_Alarm | 00464 | %m464 |  |  | bool | SR1_Slew_SAS_RU_Alarm
300 | SR1_悬臂左超声波前方有煤垛碰撞警告 | Slew_SAS_LU_Alarm | 00465 | %m465 |  |  | bool | SR1_Slew_SAS_LU_Alarm
301 | SR1_大车右侧前进方向有障碍物阻挡 | DC_SAS_RF_Alrm | 00466 | %m466 |  |  | bool | SR1_DC_SAS_RF_Alrm
302 | SR1_大车右侧后退方向有障碍物阻挡 | DC_SAS_RB_Alrm | 00467 | %m467 |  |  | bool | SR1_DC_SAS_RB_Alrm
303 | SR1_大车左侧前进方向有障碍物阻挡 | DC_SAS_LF_Alrm | 00468 | %m468 |  |  | bool | SR1_DC_SAS_LF_Alrm
304 | SR1_大车左侧后退方向有障碍物阻挡 | DC_SAS_LB_Alrm | 00469 | %m469 |  |  | bool | SR1_DC_SAS_LB_Alrm
305 | SR1_大车距离前进停止限位两米预警 | FWD_Limit_Waring | 00470 | %m470 |  |  | bool | SR1_FWD_Limit_Waring
306 | SR1_大车距离后退停止限位两米预警 | REV_Limit_Waring | 00471 | %m471 |  |  | bool | SR1_REV_Limit_Waring
307 | SR1_回转距离右转停止限位两度预警 | Slew_R_Limit_Waring | 00472 | %m472 |  |  | bool | SR1_Slew_R_Limit_Waring
308 | SR1_回转距离左转停止限位两度预警 | Slew_L_Limit_Waring | 00473 | %m473 |  |  | bool | SR1_Slew_L_Limit_Waring
309 | SR1_俯仰距离上俯停止限位两度预警 | Luff_U_Limit_Waring | 00474 | %m474 |  |  | bool | SR1_Luff_U_Limit_Waring
310 | SR1_俯仰距离下俯停止限位两度预警 | Luff_D_Limit_Waring | 00475 | %m475 |  |  | bool | SR1_Luff_D_Limit_Waring
311 | SR1_大车防撞保护旁路 | DC_SAS_Bypass | 00476 | %m476 |  |  | bool | SR1_DC_SAS_Bypass
312 | SR1_悬臂防撞保护旁路 | Boom_SAS_Bypass | 00477 | %m477 |  |  | bool | SR1_Boom_SAS_Bypass
313 | SR1_大车位置软保护旁路 | DCPos_Bypass | 00478 | %m478 |  |  | bool | SR1_DCPos_Bypass
314 | SR1_回转角度软保护旁路 | SlewAngle_Bypass | 00479 | %m479 |  |  | bool | SR1_SlewAngle_Bypass
315 | SR1_俯仰角度软保护旁路 | LuffAngle_Bypass | 00480 | %m480 |  |  | bool | SR1_LuffAngle_Bypass
316 | SR1_大车编码器自检旁路 | DC_Encoder_Bypass | 00481 | %m481 |  |  | bool | SR1_DC_Encoder_Bypass
317 | SR1_回转编码器自检旁路 | Slew_Encoder_Bypass | 00482 | %m482 |  |  | bool | SR1_Slew_Encoder_Bypass
318 | SR1_回转过皮带软保护旁路 | OverBelt_R_Bypass | 00483 | %m483 |  |  | bool | SR1_OverBelt_R_Bypass
319 | 无人值守回转编码器回转0度手动校准 | OverBelt_L_Bypass | 00484 | %m484 |  |  | bool | SR1_OverBelt_L_Bypass
320 | 回转编码器0度上升沿存储 | OverBelt_D_Bypass | 00485 | %m485 |  |  | bool | SR1_OverBelt_D_Bypass
321 | SR1_大车右前防撞保护旁路 | DC_SAS_RF_Bypass | 00486 | %m486 |  |  | bool | SR1_DC_SAS_RF_Bypass
322 | SR1_大车左前防撞保护旁路 | DC_SAS_LF_Bypass | 00487 | %m487 |  |  | bool | SR1_DC_SAS_LF_Bypass
323 | SR1_大车右后防撞保护旁路 | DC_SAS_RB_Bypass | 00488 | %m488 |  |  | bool | SR1_DC_SAS_RB_Bypass
324 | SR1_大车左后防撞保护旁路 | DC_SAS_LB_Bypass | 00489 | %m489 |  |  | bool | SR1_DC_SAS_LB_Bypass
325 | SR1_悬臂右雷达防撞保护旁路 | Boom_SAS_RR_Bypass | 00490 | %m490 |  |  | bool | SR1_Boom_SAS_RR_Bypass
326 | SR1_悬臂左雷达防撞保护旁路 | Boom_SAS_LR_Bypass | 00491 | %m491 |  |  | bool | SR1_Boom_SAS_LR_Bypass
327 | SR1_悬臂右超声波防撞保护旁路 | Boom_SAS_RU_Bypass | 00492 | %m492 |  |  | bool | SR1_Boom_SAS_RU_Bypass
328 | SR1_悬臂左超声波防撞保护旁路 | Boom_SAS_LU_Bypass | 00493 | %m493 |  |  | bool | SR1_Boom_SAS_LU_Bypass
329 | SR1_悬臂头部挡板控制字 | XBTB_Baffle_CW | 40156 | %MW156 |  |  | short | SR1_XBTB_Baffle_CW
330 | SR1_悬臂头部挡板到达取料位延时设定 | XBTB_Baffle_TTSet | 40157 | %MW157 |  |  | short | SR1_XBTB_Baffle_TTSet
331 | SR1_悬臂头部挡板到达堆料位延时设定 | XBTB_Baffle_STSet | 40158 | %MW158 |  |  | short | SR1_XBTB_Baffle_STSet
332 | SR1_悬臂头部挡板切换动作超时设定 | XBTB_Baffle_ACSet | 40159 | %MW159 |  |  | short | SR1_XBTB_Baffle_ACSet
333 | SR1_斗轮机作业状态 | Working_Status | 40177 | %MW177 |  |  | short | SR1_Working_Status
334 | SR1_开始作业指令脉冲 | Working_Start_TM | 40188 | %MW188 |  |  | short | SR1_Working_Start_TM
335 | SR1_停止运行指令脉冲 | Stop_Runing_TM | 40189 | %MW189 |  |  | short | SR1_Stop_Runing_TM
336 | SR1_动力电源合闸指令脉冲 | PS_MO_SB_TM | 40190 | %MW190 |  |  | short | SR1_PS_MO_SB_TM
337 | SR1_动力电源分闸指令脉冲 | PS_MC_SB_TM | 40191 | %MW191 |  |  | short | SR1_PS_MC_SB_TM
338 | SR1_控制电源合闸指令脉冲 | CPS_MO_SB_TM | 40192 | %MW192 |  |  | short | SR1_CPS_MO_SB_TM
339 | SR1_控制电源分闸指令脉冲 | CPS_MC_SB_TM | 40193 | %MW193 |  |  | short | SR1_CPS_MC_SB_TM
340 | SR1_斗轮机照明打开指令脉冲 | Light_MO_SB_TM | 40194 | %MW194 |  |  | short | SR1_Light_MO_SB_TM
341 | SR1_斗轮机照明关闭指令脉冲 | Light_MC_SB_TM | 40195 | %MW195 |  |  | short | SR1_Light_MC_SB_TM
342 | SR1_主车油泵启动指令脉冲 | LuffOilBump_MO_SB_TM | 40196 | %MW196 |  |  | short | SR1_LuffOilBump_MO_SB_TM
343 | SR1_主车油泵停止指令脉冲 | LuffOilBump_MC_SB_TM | 40197 | %MW197 |  |  | short | SR1_LuffOilBump_MC_SB_TM
344 | SR1_夹轨器放松指令脉冲 | Rail_Relax_SB_TM | 40200 | %MW200 |  |  | short | SR1_Rail_Relax_SB_TM
345 | SR1_夹轨器夹紧指令脉冲 | Rail_Clamp_SB_TM | 40201 | %MW201 |  |  | short | SR1_Rail_Clamp_SB_TM
346 | SR1_行程编码器输入值DINT | DC_Encoder_Value | 4000202 | %MW202 |  |  | int | SR1_DC_Encoder_Value
347 | SR1_回转编码器输入值DINT | Slew_Encoder_Value | 4000204 | %MW204 |  |  | int | SR1_Slew_Encoder_Value
348 | SR1_回转堆料控制字 | StackSlew_CW | 40206 | %MW206 |  |  | short | SR1_StackSlew_CW
349 | SR1_定点堆料控制字 | StackPiont_CW | 40207 | %MW207 |  |  | short | SR1_StackPiont_CW
350 | SR1_回转堆料回转到达右边界停留时间 | SlewStack_TM1 | 40208 | %MW208 |  |  | short | SR1_SlewStack_TM1
351 | SR1_回转堆料回转到达左边界停留时间 | SlewStack_TM2 | 40209 | %MW209 |  |  | short | SR1_SlewStack_TM2
352 | SR1_堆料暂停时防大车正在行走立即停车 | Stack_Pause_TM | 40214 | %MW214 |  |  | short | SR1_Stack_Pause_TM
353 | SR1_行走平铺堆料控制字 | StackWS_CW | 40215 | %MW215 |  |  | short | SR1_StackWS_CW
354 | SR1_行走平铺堆平铺层数 | StackWS_Tier | 40216 | %MW216 |  |  | short | SR1_StackWS_Tier
355 | SR1_行走平铺堆平铺层数设定 | StackWS_Tier_SP | 40217 | %MW217 |  |  | short | SR1_StackWS_Tier_SP
356 | SR1_行走平铺堆料大车后退到达停留时间 | StackWS_TM1 | 40218 | %MW218 |  |  | short | SR1_StackWS_TM1
357 | SR1_行走平铺回转到达停留时间 | StackWS_TM2 | 40219 | %MW219 |  |  | short | SR1_StackWS_TM2
358 | SR1_行走平铺堆料大车前进到达停留时间 | SlewStack_TM3 | 40220 | %MW220 |  |  | short | SR1_SlewStack_TM3
359 | SR1_堆料步长 | Stack_DcRevSize | 400224 | %MW224 |  |  | float | SR1_Stack_DcRevSize
360 | SR1_下个堆料点 | Stack_NextDCPos | 400226 | %MW226 |  |  | float | SR1_Stack_NextDCPos
361 | SR1_堆料高度设定 | Stack_HighSet | 400228 | %MW228 |  |  | float | SR1_Stack_HighSet
362 | SR1_堆料起始回转角度 | Stack_Start_Slew | 400230 | %MW230 |  |  | float | SR1_Stack_Start_Slew
363 | SR1_堆料终止回转角度 | Stack_End_Slew | 400232 | %MW232 |  |  | float | SR1_Stack_End_Slew
364 | SR1_堆料右边界 | Stack_RightBorder | 400234 | %MW234 |  |  | float | SR1_Stack_RightBorder
365 | SR1_堆料左边界 | Stack_LeftBorder | 400236 | %MW236 |  |  | float | SR1_Stack_LeftBorder
366 | SR1_定点堆料下个堆料俯仰角 | StackPiont_NextLuff | 400238 | %MW238 |  |  | float | SR1_StackPiont_NextLuff
367 | SR1_定点堆料俯仰上升步长 | StackPiont_LuffSize | 400240 | %MW240 |  |  | float | SR1_StackPiont_LuffSize
368 | SR1_定点堆料最大堆料角度设定 | StackPiont_LuffMax | 400242 | %MW242 |  |  | float | SR1_StackPiont_LuffMax
369 | SR1_堆料回转范围 | Stack_Range | 400244 | %MW244 |  |  | float | SR1_Stack_Range
370 | SR1_堆料回转中心 | Stack_Range_Middule | 400246 | %MW246 |  |  | float | SR1_Stack_Range_Middule
371 | SR1_堆料回转范围均分 | Stack_OffSet | 400248 | %MW248 |  |  | float | SR1_Stack_OffSet
372 | SR1_堆料回转中心最小偏差 | Stack_OffSet_Min | 400250 | %MW250 |  |  | float | SR1_Stack_OffSet_Min
373 | SR1_堆料回转中心最大偏差 | Stack_OffSet_Max | 400252 | %MW252 |  |  | float | SR1_Stack_OffSet_Max
374 | SR1_堆料中心偏差 | Stack_M_OffSet | 400254 | %MW254 |  |  | float | SR1_Stack_M_OffSet
375 | SR1_定点堆料定长回转下个堆料位 | StackPiont_FS_Next | 400256 | %MW256 |  |  | float | SR1_StackPiont_FS_Next
376 | SR1_堆料行程起点 | Stack_Start_Pos | 400258 | %MW258 |  |  | float | SR1_Stack_Start_Pos
377 | SR1_堆料行程终点 | Stack_End_Pos | 400260 | %MW260 |  |  | float | SR1_Stack_End_Pos
378 | SR1_行走堆料堆料终点大车位置 | StackW_DC_End | 400262 | %MW262 |  |  | float | SR1_StackW_DC_End
379 | SR1_行走平铺行程到达后下个堆料回转角 | StackWS_NextSlew | 400264 | %MW264 |  |  | float | SR1_StackWS_NextSlew
380 | SR1_行走铺堆堆料下个俯仰角 | StackWS_NextLuff | 400266 | %MW266 |  |  | float | SR1_StackWS_NextLuff
381 | SR1_行走平铺行程到达回转起点 | StackWS_Slew_Start | 400268 | %MW268 |  |  | float | SR1_StackWS_Slew_Start
382 | SR1_行走平铺行程到达回转终点 | StackWS_Slew_End | 400270 | %MW270 |  |  | float | SR1_StackWS_Slew_End
383 | SR1_行走平铺行程到达俯仰终点 | StackWS_Luff_End | 400272 | %MW272 |  |  | float | SR1_StackWS_Luff_End
384 | SR1_行走平铺行程到达回转起点对应大车位置 | StackWS_Start_S | 400286 | %MW286 |  |  | float | SR1_StackWS_Start_S
385 | SR1_行走平铺行程到达回转终点对应大车位置 | StackWS_End_S | 400288 | %MW288 |  |  | float | SR1_StackWS_End_S
386 | SR1_行走平铺悬臂映射在水平面上的长度 | StackWS_Luff_S | 400290 | %MW290 |  |  | float | SR1_StackWS_Luff_S
387 | SR1_行走平铺悬臂单次回转引起的行程偏移 | StackWS_S_Offset | 400292 | %MW292 |  |  | float | SR1_StackWS_S_Offset
388 | SR1_行走平铺悬臂回转引起的行程总偏移 | StackWS_S_AllOffset | 400294 | %MW294 |  |  | float | SR1_StackWS_S_AllOffset
389 | SR1_行走平铺堆料开始回转角度绝对值 | StackWS_StartSOA_ABS | 400296 | %MW296 |  |  | float | SR1_StackWS_StartSOA_ABS
390 | SR1_堆料右边界设定 | Stack_RightBorder_SP | 400298 | %MW298 |  |  | float | SR1_Stack_RightBorder_SP
391 | SR1_堆料左边界设定 | Stack_LeftBorder_SP | 400300 | %MW300 |  |  | float | SR1_Stack_LeftBorder_SP
392 | SR1_回转堆料 | SlewStack_SEL | 00494 | %m494 |  |  | bool | SR1_SlewStack_SEL
393 | SR1_定点堆料 | PointStack_SEL | 00495 | %m495 |  |  | bool | SR1_PointStack_SEL
394 | SR1_自动堆料运行 | Stack_Runing | 00496 | %m496 |  |  | bool | SR1_Stack_Runing
395 | SR1_自动堆料准备就绪 | Stack_Runing_Rdy | 00497 | %m497 |  |  | bool | SR1_Stack_Runing_Rdy
396 | SR1_自动堆料运行故障 | Stack_Runing_Fault | 00498 | %m498 |  |  | bool | SR1_Stack_Runing_Fault
397 | SR1_回转堆料方向 | StackSlew_Direction | 00499 | %m499 |  |  | bool | SR1_StackSlew_Direction
398 | SR1_回转堆料自动左转指令 | StackSlew_Left_CMD | 00500 | %m500 |  |  | bool | SR1_StackSlew_Left_CMD
399 | SR1_回转堆料自动右转指令 | StackSlew_Right_CMD | 00501 | %m501 |  |  | bool | SR1_StackSlew_Right_CMD
400 | SR1_回转堆料大车自动后退指令 | StackSlew_DcREV_CMD | 00502 | %m502 |  |  | bool | SR1_StackSlew_DcREV_CMD
401 | SR1_回转堆料高度到达 | StackSlew_H_Arrive | 00503 | %m503 |  |  | bool | SR1_StackSlew_H_Arrive
402 | SR1_回转堆料到达堆料左边界 | StackSlew_L_Arrive | 00504 | %m504 |  |  | bool | SR1_StackSlew_L_Arrive
403 | SR1_回转堆料到达堆料右边界 | StackSlew_R_Arrive | 00505 | %m505 |  |  | bool | SR1_StackSlew_R_Arrive
404 | SR1_定点堆料自动左转指令 | StackPiont_Left_CMD | 00510 | %m510 |  |  | bool | SR1_StackPiont_Left_CMD
405 | SR1_定点堆料自动右转指令 | StackPiont_Right_CMD | 00511 | %m511 |  |  | bool | SR1_StackPiont_Right_CMD
406 | SR1_定点堆料自动上俯指令 | StackPiont_LuffU_CMD | 00512 | %m512 |  |  | bool | SR1_StackPiont_LuffU_CMD
407 | SR1_定点堆料自动后退指令 | StackPiont_DcRev_CMD | 00513 | %m513 |  |  | bool | SR1_StackPiont_DcRev_CMD
408 | SR1_定点堆料堆高到达 | StackPiont_H_Arrive | 00514 | %m514 |  |  | bool | SR1_StackPiont_H_Arrive
409 | SR1_定点堆料回转落差高度到达 | StackPiont_D_Arrive | 00515 | %m515 |  |  | bool | SR1_StackPiont_D_Arrive
410 | SR1_堆料大车后退到达 | StackEndPos_Arrive | 00516 | %m516 |  |  | bool | SR1_StackEndPos_Arrive
411 | SR1_定点堆料回转固定角度模式 | StackPiont_FS_Mode | 00517 | %m517 |  |  | bool | SR1_StackPiont_FS_Mode
412 | SR1_定点堆料回转固定角度到达 | StackPiont_FS_Arrive | 00518 | %m518 |  |  | bool | SR1_StackPiont_FS_Arrive
413 | SR1_定长回转到位后等待料位计响应时间到 | StackPiont_FS_DWF | 00519 | %m519 |  |  | bool | SR1_StackPiont_FS_DWF
414 | SR1_定长回转到达等待料位高度回落 | StackPiont_FS_DW | 00520 | %m520 |  |  | bool | SR1_StackPiont_FS_DW
415 | SR1_堆料参数设置错误 | Stack_ParaSet_ERR | 00521 | %m521 |  |  | bool | SR1_Stack_ParaSet_ERR
416 | SR1_堆料右边界递增操作 | StackRightBorder_INC | 00522 | %m522 |  |  | bool | SR1_StackRightBorder_INC
417 | SR1_堆料右边界递减操作 | StackRightBorder_DES | 00523 | %m523 |  |  | bool | SR1_StackRightBorder_DES
418 | SR1_堆料左边界递增操作 | StackLeftBorder_INC | 00524 | %m524 |  |  | bool | SR1_StackLeftBorder_INC
419 | SR1_堆料左边界递减操作 | StackLeftBorder_DES | 00525 | %m525 |  |  | bool | SR1_StackLeftBorder_DES
420 | SR1_堆料退车步长递增操作 | Stack_DcRevSize_INC | 00526 | %m526 |  |  | bool | SR1_Stack_DcRevSize_INC
421 | SR1_堆料退车步长递减操作 | Stack_DcRevSize_DES | 00527 | %m527 |  |  | bool | SR1_Stack_DcRevSize_DES
422 | SR1_定点堆料回转方向 | StackPiont_Direct | 00530 | %m530 |  |  | bool | SR1_StackPiont_Direct
423 | SR1_定长回转进行中 | StackPiont_FS_Run | 00531 | %m531 |  |  | bool | SR1_StackPiont_FS_Run
424 | SR1_回转堆料溜边大车行走方向 | Stack_DC_Direct | 00534 | %m534 |  |  | bool | SR1_Stack_DC_Direct
425 | SR1_堆料大车前进到达堆料起点 | Stack_DcFWD_Arrive | 00537 | %m537 |  |  | bool | SR1_Stack_DcFWD_Arrive
426 | SR1_堆料大车后退到达堆料终点 | Stack_DcREV_Arrive | 00538 | %m538 |  |  | bool | SR1_Stack_DcREV_Arrive
427 | SR1_行走平铺堆料模式 | StackWS_SEL | 00550 | %m550 |  |  | bool | SR1_StackWS_SEL
428 | SR1_行走平铺堆料俯仰已到达上限位(堆满) | StackWS_Luff_Arrive | 00551 | %m551 |  |  | bool | SR1_StackWS_Luff_Arrive
429 | SR1_选择行走平铺堆料上升沿检测 | StackWS_SEL_PE | 00552 | %m552 |  |  | bool | SR1_StackWS_SEL_PE
430 | SR1_堆料结束挡板均在堆料标记 | Stack_Record_Flag1 | 00564 | %m564 |  |  | bool | SR1_Stack_Record_Flag1
431 | SR1_堆料结束悬臂皮带停运标记 | Stack_Record_Flag2 | 00565 | %m565 |  |  | bool | SR1_Stack_Record_Flag2
432 | SR1_堆料结束尾车皮带停运标记 | Stack_Record_Flag3 | 00566 | %m566 |  |  | bool | SR1_Stack_Record_Flag3
433 | SR1_堆料结束卸料皮带停运标记 | Stack_Record_Flag4 | 00567 | %m567 |  |  | bool | SR1_Stack_Record_Flag4
434 | SR1_堆料结束标记 | Stack_Record_Flag5 | 00568 | %m568 |  |  | bool | SR1_Stack_Record_Flag5
435 | SR1_堆料重启标记 | Stack_Record_Flag6 | 00569 | %m569 |  |  | bool | SR1_Stack_Record_Flag6
436 | SR1_开始定位 | Pos_Start | 00570 | %m570 |  |  | bool | SR1_Pos_Start
437 | SR1_强制定位 | Pos_Froce | 00571 | %m571 |  |  | bool | SR1_Pos_Froce
438 | SR1_定位就绪 | Pos_Rdy | 00572 | %m572 |  |  | bool | SR1_Pos_Rdy
439 | SR1_定位预警 | Pos_Start_Warning | 00573 | %m573 |  |  | bool | SR1_Pos_Start_Warning
440 | SR1_正在定位 | Pos_Runing | 00574 | %m574 |  |  | bool | SR1_Pos_Runing
441 | SR1_定位故障 | Pos_Runing_Fault | 00575 | %m575 |  |  | bool | SR1_Pos_Runing_Fault
442 | SR1_定位完成 | Pos_Runing_Finish | 00576 | %m576 |  |  | bool | SR1_Pos_Runing_Finish
443 | SR1_取料关联设备允许定位 | Pos_TakeDevice_En | 00577 | %m577 |  |  | bool | SR1_Pos_TakeDevice_En
444 | SR1_堆料关联设备允许定位 | Pos_StackDevice_En | 00578 | %m578 |  |  | bool | SR1_Pos_StackDevice_En
445 | SR1_请检查定位数据堆取料料场区域未选择 | WorkArea_NotSelect | 00579 | %m579 |  |  | bool | SR1_WorkArea_NotSelect
446 | SR1_定位防轮斗碰煤垛大车后退命令 | Pos_DcREV_CMD1 | 00580 | %m580 |  |  | bool | SR1_Pos_DcREV_CMD1
447 | SR1_定位防轮斗碰煤垛俯仰上俯命令1 | Pos_LuffUp_CMD1 | 00581 | %m581 |  |  | bool | SR1_Pos_LuffUp_CMD1
448 | SR1_定位防轮斗碰煤垛俯仰上俯命令2 | Pos_LuffUp_CMD2 | 00582 | %m582 |  |  | bool | SR1_Pos_LuffUp_CMD2
449 | SR1_回转在安全角内俯仰过低上俯命令3 | Pos_LuffUp_CMD3 | 00583 | %m583 |  |  | bool | SR1_Pos_LuffUp_CMD3
450 | SR1_大车安全行走回转向安全区右转命令 | Pos_Slew_R_CMD1 | 00584 | %m584 |  |  | bool | SR1_Pos_Slew_R_CMD1
451 | SR1_大车安全行走回转向安全区左转命令 | Pos_Slew_L_CMD1 | 00585 | %m585 |  |  | bool | SR1_Pos_Slew_L_CMD1
452 | SR1_大车向目标位置前进指令 | Pos_DcFWD_Dest_CMD | 00586 | %m586 |  |  | bool | SR1_Pos_DcFWD_Dest_CMD
453 | SR1_大车向目标位置后退指令 | Pos_DcREV_Dest_CMD | 00587 | %m587 |  |  | bool | SR1_Pos_DcREV_Dest_CMD
454 | SR1_大车前进到达目标点 | Pos_DcFWD_Dest | 00588 | %m588 |  |  | bool | SR1_Pos_DcFWD_Dest
455 | SR1_大车后退到达目标点 | Pos_DcREV_Dest | 00589 | %m589 |  |  | bool | SR1_Pos_DcREV_Dest
456 | SR1_大车到达定位位置 | Pos_DC_Finish | 00590 | %m590 |  |  | bool | SR1_Pos_DC_Finish
457 | SR1_大车高速行走命令 | Pos_DC_HightSpeed | 00591 | %m591 |  |  | bool | SR1_Pos_DC_HightSpeed
458 | SR1_换场俯仰过高俯仰下降命令 | Pos_LuffDown_CMD1 | 00592 | %m592 |  |  | bool | SR1_Pos_LuffDown_CMD1
459 | SR1_换场之后恢复安全高度俯仰上俯命令 | Pos_LuffUp_CMD | 00593 | %m593 |  |  | bool | SR1_Pos_LuffUp_CMD
460 | SR1_悬臂换场回转左转命令 | Pos_L_Slew_CMD2 | 00594 | %m594 |  |  | bool | SR1_Pos_L_Slew_CMD2
461 | SR1_悬臂换场回转右转命令 | Pos_R_Slew_CMD2 | 00595 | %m595 |  |  | bool | SR1_Pos_R_Slew_CMD2
462 | SR1_堆料大车定位完成后俯仰上仰最大设定角度命令 | Pos_LuffUpMax_CMD | 00596 | %m596 |  |  | bool | SR1_Pos_LuffUpMax_CMD
463 | SR1_悬臂向回转定位目标位置左转命令 | Pos_L_Slew_CMD3 | 00597 | %m597 |  |  | bool | SR1_Pos_L_Slew_CMD3
464 | SR1_悬臂向回转定位目标位置右转命令 | Pos_R_Slew_CMD3 | 00598 | %m598 |  |  | bool | SR1_Pos_R_Slew_CMD3
465 | SR1_悬臂左转到达目标回转点 | Pos_L_Slew_Dest | 00599 | %m599 |  |  | bool | SR1_Pos_L_Slew_Dest
466 | SR1_悬臂右转到达目标回转点 | Pos_R_Slew_Dest | 00600 | %m600 |  |  | bool | SR1_Pos_R_Slew_Dest
467 | SR1_回转定位完成 | Pos_Slew_Finish | 00601 | %m601 |  |  | bool | SR1_Pos_Slew_Finish
468 | SR1_定位过程自动启动取料设备命令 | Pos_StartTakeDecive | 00602 | %m602 |  |  | bool | SR1_Pos_StartTakeDecive
469 | SR1_定位过程自动启动堆料设备命令 | Pos_StartStackDecive | 00603 | %m603 |  |  | bool | SR1_Pos_StartStackDecive
470 | SR1_取料定位俯仰向目标上俯命令 | Pos_Take_LuffU_CMD | 00604 | %m604 |  |  | bool | SR1_Pos_Take_LuffU_CMD
471 | SR1_取料定位俯仰向目标下俯命令 | Pos_Take_LuffD_CMD | 00605 | %m605 |  |  | bool | SR1_Pos_Take_LuffD_CMD
472 | SR1_取料定位俯仰上俯到达目标点 | Pos_Take_LuffU_Dest | 00606 | %m606 |  |  | bool | SR1_Pos_Take_LuffU_Dest
473 | SR1_取料定位俯仰下俯到达目标点 | Pos_Take_LuffD_Dest | 00607 | %m607 |  |  | bool | SR1_Pos_Take_LuffD_Dest
474 | SR1_取料俯仰定位完成 | Pos_Take_Luff_Finish | 00608 | %m608 |  |  | bool | SR1_Pos_Take_Luff_Finish
475 | SR1_堆料定位俯仰向目标下俯命令 | Pos_Stack_LuffD_CMD | 00609 | %m609 |  |  | bool | SR1_Pos_Stack_LuffD_CMD
476 | SR1_堆料定位俯仰下俯到达目标点 | Pos_Stack_LuffD_Dest | 00610 | %m610 |  |  | bool | SR1_Pos_Stack_LuffD_Dest
477 | SR1_堆料俯仰定位完成 | Pos_StackLuff_Finish | 00611 | %m611 |  |  | bool | SR1_Pos_StackLuff_Finish
478 | SR1_定位完成信号丢失 | Pos_Finish_Missing | 00612 | %m612 |  |  | bool | SR1_Pos_Finish_Missing
479 | SR1_定位完成信号确认丢失 | Pos_Finish_Confmiss | 00613 | %m613 |  |  | bool | SR1_Pos_Finish_Confmiss
480 | SR1_定位完成回转方向仅需执行一次 | Pos_Execute_Onse | 00614 | %m614 |  |  | bool | SR1_Pos_Execute_Onse
481 | SR1_取料定位设备正在启动标志 | Pos_Take_Starting | 00615 | %m615 |  |  | bool | SR1_Pos_Take_Starting
482 | SR1_取料定位设备启动超时 | Pos_Take_Outtime | 00616 | %m616 |  |  | bool | SR1_Pos_Take_Outtime
483 | SR1_取料定位皮带取料运行启动指令 | Pos_TakeBelt_AO_CMD | 00618 | %m618 |  |  | bool | SR1_Pos_TakeBelt_AO_CMD
484 | SR1_取料定位斗轮自动启动指令 | Pos_Bucket_AO_CMD | 00619 | %m619 |  |  | bool | SR1_Pos_Bucket_AO_CMD
485 | SR1_取料定位皮带取料运行命令 | Pos_TakeBelt_AO | 00620 | %m620 |  |  | bool | SR1_Pos_TakeBelt_AO
486 | SR1_取料定位斗轮自动运行命令 | Pos_Bucket_AO | 00621 | %m621 |  |  | bool | SR1_Pos_Bucket_AO
487 | SR1_取料定位设备正在停运标志 | Pos_Take_Stopting | 00622 | %m622 |  |  | bool | SR1_Pos_Take_Stopting
488 | SR1_取料定位悬臂皮带取料运行自动停运指令 | Pos_TakeBelt_AC_CMD | 00623 | %m623 |  |  | bool | SR1_Pos_TakeBelt_AC_CMD
489 | SR1_取料定位轮斗自动停运指令 | Pos_Bucket_AC_CMD | 00624 | %m624 |  |  | bool | SR1_Pos_Bucket_AC_CMD
490 | SR1_取料定位悬臂皮带取料运行自动停运命令 | Pos_TakeBelt_AC | 00625 | %m625 |  |  | bool | SR1_Pos_TakeBelt_AC
491 | SR1_取料定位轮斗自动停运命令 | Pos_Bucket_AC | 00626 | %m626 |  |  | bool | SR1_Pos_Bucket_AC
492 | SR1_堆料定位设备正在启动标志 | Pos_Stack_Starting | 00627 | %m627 |  |  | bool | SR1_Pos_Stack_Starting
493 | SR1_堆料定位设备启动超时 | Pos_Stack_Outtime | 00628 | %m628 |  |  | bool | SR1_Pos_Stack_Outtime
494 | SR1_堆料定位悬臂皮带堆料运行启动指令 | Pos_StackBelt_AO_CMD | 00630 | %m630 |  |  | bool | SR1_Pos_StackBelt_AO_CMD
495 | SR1_堆料定位悬臂皮带堆料运行命令 | Pos_StackBelt_AO | 00633 | %m633 |  |  | bool | SR1_Pos_StackBelt_AO
496 | SR1_堆料定位悬臂皮带自动停运指令 | Pos_StackBelt_AC_CMD | 00636 | %m636 |  |  | bool | SR1_Pos_StackBelt_AC_CMD
497 | SR1_直通定位设备正在启动标志 | Pos_PassStarting | 00643 | %m643 |  |  | bool | SR1_Pos_PassStarting
498 | SR1_直通定位悬臂皮带取料运行启动指令 | Pos_PassBelt_AO_CMD | 00646 | %m646 |  |  | bool | SR1_Pos_PassBelt_AO_CMD
499 | SR1_直通定位悬臂皮带取料运行运行命令 | Pos_PassBelt_AO | 00649 | %m649 |  |  | bool | SR1_Pos_PassBelt_AO
500 | SR1_直通定位悬臂皮带取料停运指令 | Pos_PassBelt_AC_CMD | 00652 | %m652 |  |  | bool | SR1_Pos_PassBelt_AC_CMD
501 | SR1_直通定位设备正在停运标志 | Pos_PassStopting | 00658 | %m658 |  |  | bool | SR1_Pos_PassStopting
502 | SR1_直通定位设备自动启动指令 | Pos_StartPassDecive | 00659 | %m659 |  |  | bool | SR1_Pos_StartPassDecive
503 | SR1_直通时悬臂皮带取料运行自动停止 | Pass_BeltTake_AC_CMD | 00660 | %m660 |  |  | bool | SR1_Pass_BeltTake_AC_CMD
504 | SR1_直通时卸料皮带自动停止 | Pass_SmaBelt_AC_CMD | 00664 | %m664 |  |  | bool | SR1_Pass_SmaBelt_AC_CMD
505 | SR1_直通模式皮带顺序停机中 | Pass_Sque_Stoping | 00668 | %m668 |  |  | bool | SR1_Pass_Sque_Stoping
506 | SR1_直通启动标志 | Pass_Starting | 00669 | %m669 |  |  | bool | SR1_Pass_Starting
507 | SR1_取料定位设备自动启动完成 | Pos_Take_Startfinish | 00672 | %m672 |  |  | bool | SR1_Pos_Take_Startfinish
508 | SR1_堆料定位设备自动启动完成 | Pos_Stac_Startfinish | 00673 | %m673 |  |  | bool | SR1_Pos_Stac_Startfinish
509 | SR1_停止定位 | Pos_Stop | 00674 | %m674 |  |  | bool | SR1_Pos_Stop
510 | SR1_自动定位控制字 | Pos_STEP | 40322 | %MW322 |  |  | short | SR1_Pos_STEP
511 | SR1_取料定位悬胶取料启动完成轮斗延时启动时间 | BucketStart_RTM | 40324 | %MW324 |  |  | short | SR1_BucketStart_RTM
512 | SR1_堆料定位设备自动停运时间控制器 | StackStoping_RTM | 40329 | %MW329 |  |  | short | SR1_StackStoping_RTM
513 | SR1_直通设备自动启动超时器 | PassStart_TimeOut | 40330 | %MW330 |  |  | short | SR1_PassStart_TimeOut
514 | SR1_直通设备自动停运时间控制器 | Pass_Stoping_RTM | 40333 | %MW333 |  |  | short | SR1_Pass_Stoping_RTM
515 | SR1_堆料定位设备启动完成延时 | Pos_StackDevice_RTM | 40334 | %MW334 |  |  | short | SR1_Pos_StackDevice_RTM
516 | SR1_定位完成信号丢失延时 | Pos_Finish_FTM | 40335 | %MW335 |  |  | short | SR1_Pos_Finish_FTM
517 | SR1_选择煤场区域 | SEL_WorkArea | 40336 | %MW336 |  |  | short | SR1_SEL_WorkArea
518 | SR1_选择作业类型 | SEL_WorkClass | 40337 | %MW337 |  |  | short | SR1_SEL_WorkClass
519 | SR1_作业层选择 | SEL_WorkTier | 40338 | %MW338 |  |  | short | SR1_SEL_WorkTier
520 | SR1_开始定位指令保持时间 | Pos_Start_RTM | 40339 | %MW339 |  |  | short | SR1_Pos_Start_RTM
521 | SR1_自动定位取料设备启动完成计时 | Pos_TakeDevice_RTM | 40340 | %MW340 |  |  | short | SR1_Pos_TakeDevice_RTM
522 | SR1_自动定位挡板自动变换完成延时 | Pos_SBCH_Finish | 40341 | %MW341 |  |  | short | SR1_Pos_SBCH_Finish
523 | SR1_强制定位挡板自动变换完成延时 | Pos_ForceSBCH_Finish | 40342 | %MW342 |  |  | short | SR1_Pos_ForceSBCH_Finish
524 | SR1_大车定位目标位置 | Pos_DCTarget | 400344 | %MW344 |  |  | float | SR1_Pos_DCTarget
525 | SR1_回转定位目标位置 | Pos_SlewTarget | 400346 | %MW346 |  |  | float | SR1_Pos_SlewTarget
526 | SR1_俯仰定位目标位置 | Pos_LuffTarget | 400348 | %MW348 |  |  | float | SR1_Pos_LuffTarget
527 | SR1_大车定位设定目标值 | Pos_DCTarget_SP | 400350 | %MW350 |  |  | float | SR1_Pos_DCTarget_SP
528 | SR1_回转定位设定目标值 | Pos_SlewTarget_SP | 400352 | %MW352 |  |  | float | SR1_Pos_SlewTarget_SP
529 | SR1_俯仰定位设定目标值 | Pos_LuffTarget_SP | 400354 | %MW354 |  |  | float | SR1_Pos_LuffTarget_SP
530 | SR1_俯仰上俯前大车后退位置 | Pos_DcBack | 400356 | %MW356 |  |  | float | SR1_Pos_DcBack
531 | SR1_大车行走俯仰安全角设置 | Pos_LuffSA_SP | 400358 | %MW358 |  |  | float | SR1_Pos_LuffSA_SP
532 | SR1_大车行走回转安全角 | Pos_SlewSA | 400360 | %MW360 |  |  | float | SR1_Pos_SlewSA
533 | SR1_轨道右侧大车行走回转安全角设定值 | Pos_SlewSA_R_SP | 400362 | %MW362 |  |  | float | SR1_Pos_SlewSA_R_SP
534 | SR1_轨道左侧大车行走回转安全角设定值 | Pos_SlewSA_L_SP | 400364 | %MW364 |  |  | float | SR1_Pos_SlewSA_L_SP
535 | SR1_自动定位大车快速行走区间点 | Pos_DCTarget_Mid | 400366 | %MW366 |  |  | float | SR1_Pos_DCTarget_Mid
536 | SR1_自动定位安全俯仰角度设置 | Pos_Safe_LA_SP | 400368 | %MW368 |  |  | float | SR1_Pos_Safe_LA_SP
537 | SR1_自动定位换场俯仰安全角度 | Pos_HCSafe_LA | 400370 | %MW370 |  |  | float | SR1_Pos_HCSafe_LA
538 | SR1_堆料大车定位完成后俯仰上仰最大设定角度 | Pos_MaxStack_LA_SP | 400372 | %MW372 |  |  | float | SR1_Pos_MaxStack_LA_SP
539 | SR1_回转实际定位位置 | Pos_SlewTarget_Mid | 400374 | %MW374 |  |  | float | SR1_Pos_SlewTarget_Mid
540 | SR1_全自动定位数据大车起始位置 | MAC_Start_DcPos | 400376 | %MW376 |  |  | float | SR1_MAC_Start_DcPos
541 | SR1_全自动定位数据回转起始角度 | MAC_Start_SlewAngle | 400378 | %MW378 |  |  | float | SR1_MAC_Start_SlewAngle
542 | SR1_全自动定位数据俯仰起始角度 | MAC_Start_LuffAngle | 400380 | %MW380 |  |  | float | SR1_MAC_Start_LuffAngle
543 | SR1_全自动定位数据大车结束位置 | MAC_End_DcPos | 400382 | %MW382 |  |  | float | SR1_MAC_End_DcPos
544 | SR1_记录的大车结束作业点 | DCTarget_Record | 400384 | %MW384 |  |  | float | SR1_DCTarget_Record
545 | SR1_记录的回转结束作业点 | SlewTarget_Record | 400386 | %MW386 |  |  | float | SR1_SlewTarget_Record
546 | SR1_记录的俯仰结束作业点 | LuffTarget_Record | 400388 | %MW388 |  |  | float | SR1_LuffTarget_Record
547 | SR1_取料累计当量 | Take_PU_ACC | 400390 | %MW390 |  |  | float | SR1_Take_PU_ACC
548 | SR1_当次取料累计 | Take_Current_ACC | 400392 | %MW392 |  |  | float | SR1_Take_Current_ACC
549 | SR1_上次取料累计 | Take_Last_ACC | 400394 | %MW394 |  |  | float | SR1_Take_Last_ACC
550 | SR1_历史取料总累计 | Take_Total_ACC | 400396 | %MW396 |  |  | float | SR1_Take_Total_ACC
551 | SR1_堆料累计当量 | Stack_PU_ACC | 400398 | %MW398 |  |  | float | SR1_Stack_PU_ACC
552 | SR1_当次堆料累计 | Stack_Current_ACC | 400400 | %MW400 |  |  | float | SR1_Stack_Current_ACC
553 | SR1_上次堆料累计 | Stack_Last_ACC | 400402 | %MW402 |  |  | float | SR1_Stack_Last_ACC
554 | SR1_编码器数据采集脉冲发生器 | Encoder_PMW | 400448 | %MW448 |  |  | float | SR1_Encoder_PMW
555 | SR1_大车右前防撞保护距离设定 | DC_SAS_RF_DSV | 400450 | %MW450 |  |  | float | SR1_DC_SAS_RF_DSV
556 | SR1_大车左前防撞保护距离设定 | DC_SAS_LF_DSV | 400452 | %MW452 |  |  | float | SR1_DC_SAS_LF_DSV
557 | SR1_大车右后防撞保护距离设定 | DC_SAS_RB_DSV | 400454 | %MW454 |  |  | float | SR1_DC_SAS_RB_DSV
558 | SR1_大车左后防撞保护距离设定 | DC_SAS_LB_DSV | 400456 | %MW456 |  |  | float | SR1_DC_SAS_LB_DSV
559 | SR1_悬臂右侧防撞雷达保护距离设定 | Boom_SAS_R_Radar_DSV | 400458 | %MW458 |  |  | float | SR1_Boom_SAS_R_Radar_DSV
560 | SR1_悬臂左侧防撞雷达保护距离设定 | Boom_SAS_L_Radar_DSV | 400460 | %MW460 |  |  | float | SR1_Boom_SAS_L_Radar_DSV
561 | SR1_悬臂右侧防撞超声波保护距离设定 | Boom_SAS_R_Ult_DSV | 400462 | %MW462 |  |  | float | SR1_Boom_SAS_R_Ult_DSV
562 | SR1_悬臂左侧防撞超声波保护距离设定 | Boom_SAS_L_Ult_DSV | 400464 | %MW464 |  |  | float | SR1_Boom_SAS_L_Ult_DSV
563 | SR1_悬臂右转跨皮带安全角度设定 | OverBelt_R_SPASV | 400466 | %MW466 |  |  | float | SR1_OverBelt_R_SPASV
564 | SR1_悬臂左转跨皮带安全角度设定 | OverBelt_L_SPASV | 400468 | %MW468 |  |  | float | SR1_OverBelt_L_SPASV
565 | SR1_悬臂跨皮带俯仰下限安全角度设定 | OverBelt_D_SPASV | 400470 | %MW470 |  |  | float | SR1_OverBelt_D_SPASV
566 | SR1_大车前进终点软限位设定 | DC_FWD_SPSV | 400472 | %MW472 |  |  | float | SR1_DC_FWD_SPSV
567 | SR1_大车后退终点软限位设定 | DC_REV_SPSV | 400474 | %MW474 |  |  | float | SR1_DC_REV_SPSV
568 | SR1_回转右转角度限位设定 | Slew_R_SPSV | 400476 | %MW476 |  |  | float | SR1_Slew_R_SPSV
569 | SR1_回转左转角度限位设定 | Slew_L_SPSV | 400478 | %MW478 |  |  | float | SR1_Slew_L_SPSV
570 | SR1_俯仰上限角度限位设定 | Luff_U_SPSV | 400480 | %MW480 |  |  | float | SR1_Luff_U_SPSV
571 | SR1_俯仰下限角度限位设定 | Luff_D_SPSV | 400482 | %MW482 |  |  | float | SR1_Luff_D_SPSV
572 | SR1_右场取料上层右边界设定 | Take_R_RB_01_SP | 400484 | %MW484 |  |  | float | SR1_Take_R_RB_01_SP
573 | SR1_右场取料上层左边界设定 | Take_R_LB_01_SP | 400486 | %MW486 |  |  | float | SR1_Take_R_LB_01_SP
574 | SR1_右场取料中上层右边界设定 | Take_R_RB_02_SP | 400488 | %MW488 |  |  | float | SR1_Take_R_RB_02_SP
575 | SR1_右场取料中上层左边界设定 | Take_R_LB_02_SP | 400490 | %MW490 |  |  | float | SR1_Take_R_LB_02_SP
576 | SR1_右场取料中下层右边界设定 | Take_R_RB_03_SP | 400492 | %MW492 |  |  | float | SR1_Take_R_RB_03_SP
577 | SR1_右场取料中下层左边界设定 | Take_R_LB_03_SP | 400494 | %MW494 |  |  | float | SR1_Take_R_LB_03_SP
578 | SR1_右场取料下层右边界设定 | Take_R_RB_04_SP | 400496 | %MW496 |  |  | float | SR1_Take_R_RB_04_SP
579 | SR1_右场取料下层左边界设定 | Take_R_LB_04_SP | 400498 | %MW498 |  |  | float | SR1_Take_R_LB_04_SP
580 | SR1_左场取料上层右边界设定 | Take_L_RB_01_SP | 400500 | %MW500 |  |  | float | SR1_Take_L_RB_01_SP
581 | SR1_左场取料上层左边界设定 | Take_L_LB_01_SP | 400502 | %MW502 |  |  | float | SR1_Take_L_LB_01_SP
582 | SR1_左场取料中上层右边界设定 | Take_L_RB_02_SP | 400504 | %MW504 |  |  | float | SR1_Take_L_RB_02_SP
583 | SR1_左场取料中上层左边界设定 | Take_L_LB_02_SP | 400506 | %MW506 |  |  | float | SR1_Take_L_LB_02_SP
584 | SR1_左场取料中下层右边界设定 | Take_L_RB_03_SP | 400508 | %MW508 |  |  | float | SR1_Take_L_RB_03_SP
585 | SR1_左场取料中下层左边界设定 | Take_L_LB_03_SP | 400510 | %MW510 |  |  | float | SR1_Take_L_LB_03_SP
586 | SR1_左场取料下层右边界设定 | Take_L_RB_04_SP | 400512 | %MW512 |  |  | float | SR1_Take_L_RB_04_SP
587 | SR1_左场取料下层左边界设定 | Take_L_LB_04_SP | 400514 | %MW514 |  |  | float | SR1_Take_L_LB_04_SP
588 | SR1_上层取料俯仰角设定 | Take_Luff_01_SP | 400516 | %MW516 |  |  | float | SR1_Take_Luff_01_SP
589 | SR1_中上层取料俯仰角设定 | Take_Luff_02_SP | 400518 | %MW518 |  |  | float | SR1_Take_Luff_02_SP
590 | SR1_中下层取料俯仰角设定 | Take_Luff_03_SP | 400520 | %MW520 |  |  | float | SR1_Take_Luff_03_SP
591 | SR1_下层取料俯仰角设定 | Take_Luff_04_SP | 400522 | %MW522 |  |  | float | SR1_Take_Luff_04_SP
592 | SR1_右场堆料上层右边界设定 | Stack_R_RB_01_SP | 400524 | %MW524 |  |  | float | SR1_Stack_R_RB_01_SP
593 | SR1_右场堆料上层左边界设定 | Stack_R_LB_01_SP | 400526 | %MW526 |  |  | float | SR1_Stack_R_LB_01_SP
594 | SR1_右场堆料中上层右边界设定 | Stack_R_RB_02_SP | 400528 | %MW528 |  |  | float | SR1_Stack_R_RB_02_SP
595 | SR1_右场堆料中上层左边界设定 | Stack_R_LB_02_SP | 400530 | %MW530 |  |  | float | SR1_Stack_R_LB_02_SP
596 | SR1_右场堆料中下层右边界设定 | Stack_R_RB_03_SP | 400532 | %MW532 |  |  | float | SR1_Stack_R_RB_03_SP
597 | SR1_右场堆料中下层左边界设定 | Stack_R_LB_03_SP | 400534 | %MW534 |  |  | float | SR1_Stack_R_LB_03_SP
598 | SR1_右场堆料下层右边界设定 | Stack_R_RB_04_SP | 400536 | %MW536 |  |  | float | SR1_Stack_R_RB_04_SP
599 | SR1_右场堆料下层左边界设定 | Stack_R_LB_04_SP | 400538 | %MW538 |  |  | float | SR1_Stack_R_LB_04_SP
600 | SR1_左场堆料上层右边界设定 | Stack_L_RB_01_SP | 400540 | %MW540 |  |  | float | SR1_Stack_L_RB_01_SP
601 | SR1_左场堆料上层左边界设定 | Stack_L_LB_01_SP | 400542 | %MW542 |  |  | float | SR1_Stack_L_LB_01_SP
602 | SR1_左场堆料中上层右边界设定 | Stack_L_RB_02_SP | 400544 | %MW544 |  |  | float | SR1_Stack_L_RB_02_SP
603 | SR1_左场堆料中上层左边界设定 | Stack_L_LB_02_SP | 400546 | %MW546 |  |  | float | SR1_Stack_L_LB_02_SP
604 | SR1_左场堆料中下层右边界设定 | Stack_L_RB_03_SP | 400548 | %MW548 |  |  | float | SR1_Stack_L_RB_03_SP
605 | SR1_左场堆料中下层左边界设定 | Stack_L_LB_03_SP | 400550 | %MW550 |  |  | float | SR1_Stack_L_LB_03_SP
606 | SR1_左场堆料下层右边界设定 | Stack_L_RB_04_SP | 400552 | %MW552 |  |  | float | SR1_Stack_L_RB_04_SP
607 | SR1_左场堆料下层左边界设定 | Stack_L_LB_04_SP | 400554 | %MW554 |  |  | float | SR1_Stack_L_LB_04_SP
608 | SR1_上层堆料俯仰角设定 | Stack_Luff_01_SP | 400556 | %MW556 |  |  | float | SR1_Stack_Luff_01_SP
609 | SR1_中上层堆料俯仰角设定 | Stack_Luff_02_SP | 400558 | %MW558 |  |  | float | SR1_Stack_Luff_02_SP
610 | SR1_中下层堆料俯仰角设定 | Stack_Luff_03_SP | 400560 | %MW560 |  |  | float | SR1_Stack_Luff_03_SP
611 | SR1_下层堆料俯仰角设定 | Stack_Luff_04_SP | 400562 | %MW562 |  |  | float | SR1_Stack_Luff_04_SP
612 | SR1_编码器数值采集 | Encoder_SAM | 00683 | %m683 |  |  | bool | SR1_Encoder_SAM
613 | SR1_行走编码器预置使能 | DC_Encoder_Enable | 00684 | %m684 |  |  | bool | SR1_DC_Encoder_Enable
614 | SR1_回转编码器预置使能 | Slew_Encoder_Enable | 00685 | %m685 |  |  | bool | SR1_Slew_Encoder_Enable
615 | SR1_行走编码器校准指令 | DC_Encoder_Adjust | 00686 | %m686 |  |  | bool | SR1_DC_Encoder_Adjust
616 | SR1_回转编码器校准指令 | Slew_Encoder_Adjust | 00687 | %m687 |  |  | bool | SR1_Slew_Encoder_Adjust
617 |  | Encoder_BY2 | 00688 | %m688 |  |  | bool | SR1_Encoder_BY2
618 | 故障复位 | FAULT_RESET | 00707 | %M707 |  |  | bool | SR1_FAULT_RESET

## 变量总览 (2)
华润沈阳Dig1PLC2变量表_20240806
ID | 命令名 | 程序内部属性名 | PLC数据类型 | 地址 | 高级语言数据类型 | 类型 | 注释 | 全名（供参考）
1 | 悬臂左前防撞超声波 | XBZQ_FZ_VALUE | REAL | %MW0 | float | 故障报警 | 不是命令 | XBZQ_FZ_VALUE
2 | 悬臂左中防撞超声波 | XBZZ_FZ_VALUE | REAL | %MW2 | float |  |  | XBZZ_FZ_VALUE
3 | 悬臂左后防撞超声波 | XBZH_FZ_VALUE | REAL | %mw4 | float |  |  | XBZH_FZ_VALUE
4 | 悬臂右前防撞超声波 | XBYQ_FZ_VALUE | REAL | %MW6 | float |  |  | XBYQ_FZ_VALUE
5 | 悬臂右中防撞超声波 | XBYZ_FZ_VALUE | REAL | %MW8 | float |  |  | XBYZ_FZ_VALUE
6 | 悬臂右后防撞超声波 | XBYH_FZ_VALUE | REAL | %MW10 | float |  |  | XBYH_FZ_VALUE
7 | 倾角仪 | QJY_VALUE | REAL | %MW12 | float |  |  | QJY_VALUE
8 | 大车行走左前防撞超声波 | DCZQ_FZ_VALUE | REAL | %MW16 | float |  |  | DCZQ_FZ_VALUE
9 | 大车行走右前防撞超声波 | DCYQ_FZ_VALUE | REAL | %MW18 | float |  |  | DCYQ_FZ_VALUE
10 | 大车行走左后防撞超声波 | DCZH_FZ_VALUE | REAL | %MW20 | float |  |  | DCZH_FZ_VALUE
11 | 大车行走右后防撞超声波 | DCYH_FZ_VALUE | REAL | %MW22 | float |  |  | DCYH_FZ_VALUE
12 | 悬臂皮带头部料位计 | XBTB_LWJ_VALUE | REAL | %MW24 | float |  |  | XBTB_LWJ_VALUE
13 | 大车行走编码器 | ENCODE_DC_VALUE | REAL | %mw32 | float |  |  | ENCODE_DC_VALUE
14 | 回转编码器 | Encode_slew_VALUE | REAL | %mw34 | float |  |  | Encode_slew_VALUE
15 | SR1_分层分段取料模式 | Take_BySection | EBOOL | %m3 | bool |  |  | SR1_Take_BySection
16 | SR1_自动取料作业准备就绪 | Take_Run_Rdy | EBOOL | %m4 | bool |  |  | SR1_Take_Run_Rdy
17 | SR1_自动取料运行标志位 | Take_Runing | EBOOL | %m5 | bool |  |  | SR1_Take_Runing
18 | SR1_自动取料运行故障 | Take_Runing_Fault | EBOOL | %m6 | bool |  |  | SR1_Take_Runing_Fault
19 | SR1_自动取料边界参数设置错误 | Take_Para_Set_ERR | EBOOL | %m7 | bool |  |  | SR1_Take_Para_Set_ERR
20 | SR1_自动取料右边界到达 | Take_Right_Arrive | EBOOL | %m8 | bool |  |  | SR1_Take_Right_Arrive
21 | SR1_自动取料左边界到达 | Take_Left_Arrive | EBOOL | %m9 | bool |  |  | SR1_Take_Left_Arrive
22 | SR1_自动取料回转方向 | Take_SlewDirect | EBOOL | %m10 | bool |  |  | SR1_Take_SlewDirect
23 | SR1_自动取料大车行进方向 | Take_DCDirect | EBOOL | %m11 | bool |  |  | SR1_Take_DCDirect
24 | SR1_自动取料右转命令 | Take_Right_CMD | EBOOL | %m12 | bool |  |  | SR1_Take_Right_CMD
25 | SR1_自动取料左转命令 | Take_Left_CMD | EBOOL | %m13 | bool |  |  | SR1_Take_Left_CMD
26 | SR1_自动取料大车前进命令 | Take_DCFWD_CMD | EBOOL | %m14 | bool |  |  | SR1_Take_DCFWD_CMD
27 | SR1_自动取料大车后退命令 | Take_DCREV_CMD | EBOOL | %m15 | bool |  |  | SR1_Take_DCREV_CMD
28 | SR1_取料相关设备启动允许集合 | Take_Device_Enable | EBOOL | %m16 | bool |  |  | SR1_Take_Device_Enable
29 | SR1_换向 | Change_Direct | EBOOL | %m17 | bool |  |  | SR1_Change_Direct
30 | SR1_禁止换向区间 | Forbid_ChangeDirect | EBOOL | %m18 | bool |  |  | SR1_Forbid_ChangeDirect
31 | SR1_取当前右角 | Get_R_CurrentAngle | EBOOL | %m19 | bool |  |  | SR1_Get_R_CurrentAngle
32 | SR1_取当前左角 | Get_L_CurrentAngle | EBOOL | %m20 | bool |  |  | SR1_Get_L_CurrentAngle
33 | SR1_取料大车步长递增按钮 | Take_FWDStepSize_INC | EBOOL | %m21 | bool |  |  | SR1_Take_FWDStepSize_INC
34 | SR1_取料大车步长递减按钮 | Take_FWDStepSize_DES | EBOOL | %m22 | bool |  |  | SR1_Take_FWDStepSize_DES
35 | SR1_取料左边界递增操作 | Take_LeftBorder_INC | EBOOL | %m23 | bool |  |  | SR1_Take_LeftBorder_INC
36 | SR1_取料左边界递减操作 | Take_LeftBorder_DES | EBOOL | %m24 | bool |  |  | SR1_Take_LeftBorder_DES
37 | SR1_取料右边界递增操作 | Take_RightBorder_INC | EBOOL | %m25 | bool |  |  | SR1_Take_RightBorder_INC
38 | SR1_取料右边界递减操作 | Take_RightBorder_DES | EBOOL | %m26 | bool |  |  | SR1_Take_RightBorder_DES
39 | SR1_换向计时器清零 | ChangeDirectTimer_R | EBOOL | %m27 | bool |  |  | SR1_ChangeDirectTimer_R
40 | SR1_恒流量取料回转变频调速允许 | Slew_Speed_Enable | EBOOL | %m28 | bool |  |  | SR1_Slew_Speed_Enable
41 | SR1_自动取料轮斗电流联锁 | Take_Current_Lock | EBOOL | %m32 | bool |  |  | SR1_Take_Current_Lock
42 | SR1_取料轮斗超高回转减速标志位 | Take_Current_H | EBOOL | %m33 | bool |  |  | SR1_Take_Current_H
43 | SR1_取料轮斗超高回转停止标志位 | Take_Current_HH | EBOOL | %m34 | bool |  |  | SR1_Take_Current_HH
44 | SR1_取料轮斗恢复正常 | Take_Current_Norm | EBOOL | %m35 | bool |  |  | SR1_Take_Current_Norm
45 | SR1_取料轮斗电流恢复正常上升沿检测 | Take_Current_Norm_PE | EBOOL | %m36 | bool |  |  | SR1_Take_Current_Norm_PE
46 | SR1_限制连续换向操作 | Take_Forbid_CHDirect | EBOOL | %m37 | bool |  |  | SR1_Take_Forbid_CHDirect
47 | SR1_禁止换向解除 | Take_Releas_CHDirect | EBOOL | %m38 | bool |  |  | SR1_Take_Releas_CHDirect
48 | SR1_取料自动换层手动触发 | Take_ChT_MO | EBOOL | %m39 | bool |  |  | SR1_Take_ChT_MO
49 | SR1_自动换层允许 | Take_CHT_Enable | EBOOL | %m40 | bool |  |  | SR1_Take_CHT_Enable
50 | SR1_取料自动换层流程启动脉冲 | Take_CHT_Start | EBOOL | %m41 | bool |  |  | SR1_Take_CHT_Start
51 | SR1_取料自动换层流程手动停运 | Take_CHT_Stop | EBOOL | %m42 | bool |  |  | SR1_Take_CHT_Stop
52 | SR1_换层完成自动投用取料流程 | Take_ChT_Restrat | EBOOL | %m43 | bool |  |  | SR1_Take_ChT_Restrat
53 | SR1_自动换层流程预启运行 | Take_ChT_PerStart | EBOOL | %m44 | bool |  |  | SR1_Take_ChT_PerStart
54 | SR1_取料自动换层完成 | Take_CHT_Finsh | EBOOL | %m45 | bool |  |  | SR1_Take_CHT_Finsh
55 | SR1_最下层取料禁止换层 | Take_CHT_ERR | EBOOL | %m46 | bool |  |  | SR1_Take_CHT_ERR
56 | SR1_分层分段换层单词触发 | Take_CHT_Onse | EBOOL | %m47 | bool |  |  | SR1_Take_CHT_Onse
57 | SR1_取料自动换层悬臂向安全后退角左转命令 | Take_ChT_Left_CMD1 | EBOOL | %m48 | bool |  |  | SR1_Take_ChT_Left_CMD1
58 | SR1_取料自动换层悬臂向安全后退角右转命令 | Take_ChT_Right_CMD1 | EBOOL | %m49 | bool |  |  | SR1_Take_ChT_Right_CMD1
59 | SR1_取料自动换层大车自动后退命令 | Take_ChT_DcREV_CMD | EBOOL | %m50 | bool |  |  | SR1_Take_ChT_DcREV_CMD
60 | SR1_取料自动换层大车开始后退时俯仰下俯命令 | Take_ChT_LuffD_CMD1 | EBOOL | %m51 | bool |  |  | SR1_Take_ChT_LuffD_CMD1
61 | SR1_取料自动换层大车后退到达后俯仰下俯命令 | Take_ChT_LuffD_CMD2 | EBOOL | %m52 | bool |  |  | SR1_Take_ChT_LuffD_CMD2
62 | SR1_取料自动换层悬臂自动右转到达 | Take_CHT_Right_Reach | EBOOL | %m55 | bool |  |  | SR1_Take_CHT_Right_Reach
63 | SR1_取料自动换层悬臂自动左转到达 | Take_CHT_Left_Reach | EBOOL | %m56 | bool |  |  | SR1_Take_CHT_Left_Reach
64 | SR1_取料自动换层悬臂安全后退角度调整完成 | Take_CHT_Slew_Finish | EBOOL | %m57 | bool |  |  | SR1_Take_CHT_Slew_Finish
65 | SR1_取料自动换层正在进行中 | Take_CHT_Runing | EBOOL | %m58 | bool |  |  | SR1_Take_CHT_Runing
66 | SR1_开层外角自动外扩功能 | Take_Outside_INC | EBOOL | %m59 | bool |  |  | SR1_Take_Outside_INC
67 | SR1_开层内角自动收缩功能 | Take_Inside_INC | EBOOL | %m64 | bool |  |  | SR1_Take_Inside_INC
68 | SR1_悬臂皮带轮斗旋钮零位 | BeltBucket_OnZero | EBOOL | %m69 | bool |  |  | SR1_BeltBucket_OnZero
69 | SR1_自动取料变频正常调速区间 | Take_VVVF_Aear | EBOOL | %m70 | bool |  |  | SR1_Take_VVVF_Aear
70 | SR1_取料两短一长使能 | Take_TSOL_Enable | EBOOL | %m83 | bool |  |  | SR1_Take_TSOL_Enable
71 | SR1_取料两短一长取短标记 | Take_TSOL_Flag | EBOOL | %m84 | bool |  |  | SR1_Take_TSOL_Flag
72 | SR1_取料两短一长计数脉冲 | Take_TSOL_PE | EBOOL | %m85 | bool |  |  | SR1_Take_TSOL_PE
73 | SR1_取料两短一长自动关闭 | Take_TSOL_Reset_PE1 | EBOOL | %m96 | bool |  |  | SR1_Take_TSOL_Reset_PE1
74 | SR1_取料两短一长自动关闭1 | Take_TSOL_Reset_PE2 | EBOOL | %m97 | bool |  |  | SR1_Take_TSOL_Reset_PE2
75 | SR1_取料回转减速位 | Take_LowSpeed | EBOOL | %m98 | bool |  |  | SR1_Take_LowSpeed
76 | SR1_取料结束设备在取料位 | Take_Record_Flag1 | EBOOL | %m102 | bool |  |  | SR1_Take_Record_Flag1
77 | SR1_轮斗从运行转为停止 | Take_Record_Flag2 | EBOOL | %m103 | bool |  |  | SR1_Take_Record_Flag2
78 | SR1_悬臂皮带从运行转为停止 | Take_Record_Flag3 | EBOOL | %m104 | bool |  |  | SR1_Take_Record_Flag3
79 | SR1_取料启动检测 | Take_Run | EBOOL | %m107 | bool |  |  | SR1_Take_Run
80 | SR1_取料结束记录 | Take_Record | EBOOL | %m108 | bool |  |  | SR1_Take_Record
81 | SR1_自动取料大车后退命令下降沿检测 | Take_DCREV_CMD_FE | EBOOL | %m109 | bool |  |  | SR1_Take_DCREV_CMD_FE
82 | SR1_取料流程控制字 | Take_Step | INT | %mw41 | short |  |  | SR1_Take_Step
83 | SR1_暂停计时器 | Take_Pause_TM | INT | %mw42 | short |  |  | SR1_Take_Pause_TM
84 | SR1_换向计时器 | Take_ChangeDirect_TM | INT | %mw43 | short |  |  | SR1_Take_ChangeDirect_TM
85 | SR1_取料自动换层控制字 | Take_ChT_CW | INT | %mw46 | short |  |  | SR1_Take_ChT_CW
86 | SR1_取料自动换层启动延时时间 | Take_ChT_TM | INT | %mw47 | short |  |  | SR1_Take_ChT_TM
87 | SR1_取料自动换层流程完成时间延时 | Take_CHT_Finish_Delaytime | INT | %mw48 | short |  |  | SR1_Take_CHT_Finish_Delaytime
88 | SR1_自动取料大车下个目标取料点 | Take_DC_NextPos | REAL | %MW50 | float |  |  | SR1_Take_DC_NextPos
89 | SR1_自动取料大车前进步长 | Take_DC_StepSize | REAL | %MW52 | float |  |  | SR1_Take_DC_StepSize
90 | SR1_取料起始点 | Take_Start_Point | REAL | %MW54 | float |  |  | SR1_Take_Start_Point
91 | SR1_取料终止点 | Take_End_Point | REAL | %MW56 | float |  |  | SR1_Take_End_Point
92 | SR1_取料左边界角度 | Take_LeftBorder | REAL | %MW58 | float |  |  | SR1_Take_LeftBorder
93 | SR1_取料右边界角度 | Take_RightBorder | REAL | %MW60 | float |  |  | SR1_Take_RightBorder
94 | SR1_取料外角收缩量1 | Take_OffSet1 | REAL | %MW62 | float |  |  | SR1_Take_OffSet1
95 | SR1_取料外角收缩量2 | Take_OffSet2 | REAL | %MW64 | float |  |  | SR1_Take_OffSet2
96 | SR1_取料长短计数器 | Take_TSOL_CU | REAL | %MW66 | float |  |  | SR1_Take_TSOL_CU
97 | SR1_轮斗正常电流值 | Take_NormCurrent | REAL | %MW68 | float |  |  | SR1_Take_NormCurrent
98 | SR1_取料右边界设定 | Take_RightBorder_SP | REAL | %MW70 | float |  |  | SR1_Take_RightBorder_SP
99 | SR1_取料左边界设定 | Take_LeftBorder_SP | REAL | %MW72 | float |  |  | SR1_Take_LeftBorder_SP
100 | SR1_取料最大流量设定 | Take_MaxFlue_SP | REAL | %MW90 | float |  |  | SR1_Take_MaxFlue_SP
101 | SR1_轮斗电流超高保护设定 | Take_MaxCurrent_SP | REAL | %MW92 | float |  |  | SR1_Take_MaxCurrent_SP
102 | SR1_轮斗电流过高保护设定 | Take_MinCurrent_SP | REAL | %MW94 | float |  |  | SR1_Take_MinCurrent_SP
103 | SR1_分段取料大车起点设置（换层切入点） | Take_DCPosStrat_SP | REAL | %MW96 | float |  |  | SR1_Take_DCPosStrat_SP
104 | SR1_分段取料大车终点设置（换层切入点） | Take_DCPosEnd_SP | REAL | %MW98 | float |  |  | SR1_Take_DCPosEnd_SP
105 | SR1_全自动取料软件计算的外角 | MAC_Right_Border | REAL | %MW100 | float |  |  | SR1_MAC_Right_Border
106 | SR1_全自动取料软件计算的内角 | MAC_Left_Border | REAL | %MW102 | float |  |  | SR1_MAC_Left_Border
107 | SR1_取料自动换层大车后退俯仰角 | Take_ChT_HTLuff | REAL | %MW112 | float |  |  | SR1_Take_ChT_HTLuff
108 | SR1_取料自动换层大车后退回转角设定 | Take_ChT_HTSlew_SP | REAL | %MW114 | float |  |  | SR1_Take_ChT_HTSlew_SP
109 | SR1_取料自动换层完成后俯仰位置角度 | Take_ChT_TargetLuff | REAL | %MW116 | float |  |  | SR1_Take_ChT_TargetLuff
110 | SR1_大车实时位置 | DC_Pos | REAL | %MW118 | float |  |  | SR1_DC_Pos
111 | SR1_回转实时角度 | SLEW_Angle | REAL | %MW120 | float |  |  | SR1_SLEW_Angle
112 | SR1_俯仰实时角度 | Luff_Angle | REAL | %MW122 | float |  |  | SR1_Luff_Angle
113 | SR1_悬臂头部左侧堆料料位高度 | Coal_L_High | REAL | %MW124 | float |  |  | SR1_Coal_L_High
114 | SR1_悬臂头部右侧堆料料位高度 | Coal_R_High | REAL | %MW126 | float |  |  | SR1_Coal_R_High
115 | SR1_斗轮电流 | Bucket_Current | REAL | %MW128 | float |  |  | SR1_Bucket_Current
116 | SR1_悬臂皮带电流 | BoomBelt_Current | REAL | %MW130 | float |  |  | SR1_BoomBelt_Current
117 | SR1_回转电流 | Slew_Current | REAL | %MW136 | float |  |  | SR1_Slew_Current
118 | SR1_行走电流 | Travel_Current | REAL | %MW138 | float |  |  | SR1_Travel_Current
119 | SR1_主车俯仰油泵电机电流 | Luff_Current | REAL | %MW140 | float |  |  | SR1_Luff_Current
120 | SR1_尾车俯仰油泵电机电流 | TailLuff_Current | REAL | %MW142 | float |  |  | SR1_TailLuff_Current
121 | SR1_悬臂流量 | Belt_Flue | REAL | %MW144 | float |  |  | SR1_Belt_Flue
122 | SR1_轮斗在煤场中的位置 | Bucket_Pos | REAL | %MW146 | float |  |  | SR1_Bucket_Pos
123 | SR1_大车定长行走步长 | DC_FixSize | REAL | %MW148 | float |  |  | SR1_DC_FixSize
124 | SR1_大车定长行走目标点 | DC_FixSize_NEXT | REAL | %MW150 | float |  |  | SR1_DC_FixSize_NEXT
125 | SR1_俯仰定长俯仰步长 | Luff_FixSize | REAL | %MW152 | float |  |  | SR1_Luff_FixSize
126 | SR1_俯仰定长俯仰目标点 | Luff_FixSize_NEXT | REAL | %MW154 | float |  |  | SR1_Luff_FixSize_NEXT
127 | SR1_司机室就地控制 | Control_SEL_Local | EBOOL | %m120 | bool |  |  | SR1_Control_SEL_Local
128 | SR1_远程集控控制 | Control_SEL_CCR | EBOOL | %m121 | bool |  |  | SR1_Control_SEL_CCR
129 | SR1_取料任务 | SEL_Take_Mode | EBOOL | %m122 | bool |  |  | SR1_SEL_Take_Mode
130 | SR1_堆料任务 | SEL_Stack_Mode | EBOOL | %m123 | bool |  |  | SR1_SEL_Stack_Mode
131 | SR1_直通任务 | SEL_Pass_Mode | EBOOL | %m124 | bool |  |  | SR1_SEL_Pass_Mode
132 | SR1_单动模式（1:单动；0：联动） | Test_Mode | EBOOL | %m125 | bool |  |  | SR1_Test_Mode
133 | SR1_司机室联动台零位 | OperDesk_OnZero | EBOOL | %m126 | bool |  |  | SR1_OperDesk_OnZero
134 | SR1_全自动半自动切换 | AutoBorder_Enable | EBOOL | %m127 | bool |  |  | SR1_AutoBorder_Enable
135 | SR1_开始作业 | Working_Start | EBOOL | %m132 | bool |  |  | SR1_Working_Start
136 | SR1_作业暂停 | Working_Pause | EBOOL | %m133 | bool |  |  | SR1_Working_Pause
137 | SR1_停止运行 | Stop_Runing | EBOOL | %m134 | bool |  |  | SR1_Stop_Runing
138 | SR1_上位急停 | System_Emergence | EBOOL | %m135 | bool |  |  | SR1_System_Emergence
139 | SR1_上位机故障复位 | HMI_ErrReset | EBOOL | %m136 | bool |  |  | SR1_HMI_ErrReset
140 | SR1_大车前进停止限位 | DC_FWD_Limit | EBOOL | %m137 | bool |  |  | SR1_DC_FWD_Limit
141 | SR1_大车前进极限限位 | DC_FWD_LLimit | EBOOL | %m138 | bool |  |  | SR1_DC_FWD_LLimit
142 | SR1_大车前进停止软限位 | DC_FWD_SoftLimit | EBOOL | %m139 | bool |  |  | SR1_DC_FWD_SoftLimit
143 | SR1_大车前进限位集合 | DcFWD_LimitStatus | EBOOL | %m140 | bool |  |  | SR1_DcFWD_LimitStatus
144 | SR1_大车后退停止限位 | DC_REV_Limit | EBOOL | %m141 | bool |  |  | SR1_DC_REV_Limit
145 | SR1_大车后退极限限位 | DC_REV_LLimit | EBOOL | %m142 | bool |  |  | SR1_DC_REV_LLimit
146 | SR1_大车后退停止软限位 | DC_REV_SoftLimit | EBOOL | %m143 | bool |  |  | SR1_DC_REV_SoftLimit
147 | SR1_大车后退限位集合 | DcREV_LimitStatus | EBOOL | %m144 | bool |  |  | SR1_DcREV_LimitStatus
148 | SR1_悬臂右转限位 | Slew_R_Limit | EBOOL | %m145 | bool |  |  | SR1_Slew_R_Limit
149 | SR1_悬臂右转极限 | Slew_R_LLimit | EBOOL | %m146 | bool |  |  | SR1_Slew_R_LLimit
150 | SR1_悬臂右转软限位 | Slew_R_SoftLimit | EBOOL | %m147 | bool |  |  | SR1_Slew_R_SoftLimit
151 | SR1_悬臂右转限位集合 | Slew_R_LimitStatus | EBOOL | %m148 | bool |  |  | SR1_Slew_R_LimitStatus
152 | SR1_悬臂左转限位 | Slew_L_Limit | EBOOL | %m149 | bool |  |  | SR1_Slew_L_Limit
153 | SR1_悬臂左转极限 | Slew_L_LLimit | EBOOL | %m150 | bool |  |  | SR1_Slew_L_LLimit
154 | SR1_悬臂左转软限位 | Slew_L_SoftLimit | EBOOL | %m151 | bool |  |  | SR1_Slew_L_SoftLimit
155 | SR1_悬臂左转限位集合 | Slew_L_LimitStatus | EBOOL | %m152 | bool |  |  | SR1_Slew_L_LimitStatus
156 | SR1_俯仰上限位 | Luff_Up_Limit | EBOOL | %m153 | bool |  |  | SR1_Luff_Up_Limit
157 | SR1_俯仰上极限 | Luff_Up_LLimit | EBOOL | %m154 | bool |  |  | SR1_Luff_Up_LLimit
158 | SR1_俯仰上极限软限位 | Luff_Up_SoftLimit | EBOOL | %m155 | bool |  |  | SR1_Luff_Up_SoftLimit
159 | SR1_俯仰上限位集合 | LuffUp_LimitStatus | EBOOL | %m156 | bool |  |  | SR1_LuffUp_LimitStatus
160 | SR1_俯仰下限位 | Luff_Down_Limit | EBOOL | %m157 | bool |  |  | SR1_Luff_Down_Limit
161 | SR1_俯仰下极限 | Luff_Down_LLimit | EBOOL | %m158 | bool |  |  | SR1_Luff_Down_LLimit
162 | SR1_俯仰下极限软限位 | Luff_Down_SoftLimit | EBOOL | %m159 | bool |  |  | SR1_Luff_Down_SoftLimit
163 | SR1_俯仰下限位集合 | LuffDown_LimitStatus | EBOOL | %m160 | bool |  |  | SR1_LuffDown_LimitStatus
164 | SR1_回转右转过皮带保护限位 | OverBelt_R_Limit | EBOOL | %m161 | bool |  |  | SR1_OverBelt_R_Limit
165 | SR1_回转左转过皮带保护限位 | OverBelt_L_Limit | EBOOL | %m162 | bool |  |  | SR1_OverBelt_L_Limit
166 | SR1_回转过皮带俯仰下限位保护 | OverBelt_D_Limit | EBOOL | %m163 | bool |  |  | SR1_OverBelt_D_Limit
167 | SR1_回转右转过皮带保护软限位 | OverBelt_R_SoftLimit | EBOOL | %m164 | bool |  |  | SR1_OverBelt_R_SoftLimit
168 | SR1_回转左转过皮带保护软限位 | OverBelt_L_SoftLimit | EBOOL | %m165 | bool |  |  | SR1_OverBelt_L_SoftLimit
169 | SR1_回转过皮带俯仰下限软限位 | OverBelt_D_SoftLimit | EBOOL | %m166 | bool |  |  | SR1_OverBelt_D_SoftLimit
170 | SR1_故障复位 | ErrReset | EBOOL | %m167 | bool |  |  | SR1_ErrReset
171 | SR1_悬臂头部挡板在取料位 | XBTB_Baffle_OnTake | EBOOL | %m170 | bool |  |  | SR1_XBTB_Baffle_OnTake
172 | SR1_悬臂头部挡板在堆料位 | XBTB_Baffle_OnStack | EBOOL | %m171 | bool |  |  | SR1_XBTB_Baffle_OnStack
173 | SR1_中心料斗挡板在取料位 | ZXLD_Baffle_OnTake | EBOOL | %m172 | bool |  |  | SR1_ZXLD_Baffle_OnTake
174 | SR1_中心料斗挡板在堆料位 | ZXLD_Baffle_OnStack | EBOOL | %m173 | bool |  |  | SR1_ZXLD_Baffle_OnStack
175 | SR1_中心料斗导料槽在取料位 | ZXLD_Skrit_OnTake | EBOOL | %m180 | bool |  |  | SR1_ZXLD_Skrit_OnTake
176 | SR1_中心料斗导料槽在堆料位 | ZXLD_Skrit_OnStack | EBOOL | %m181 | bool |  |  | SR1_ZXLD_Skrit_OnStack
177 | 与3D软件通讯中断 | BOOL_YL8 | EBOOL | %m182 | bool |  |  | SR1_BOOL_YL8
178 | SR1_动力电源合闸指示 | PSOn_Light | EBOOL | %m184 | bool |  |  | SR1_PSOn_Light
179 | SR1_动力电源分闸指示 | PSOff_Light | EBOOL | %m185 | bool |  |  | SR1_PSOff_Light
180 | SR1_控制电源合闸指示 | CPSOn_Light | EBOOL | %m186 | bool |  |  | SR1_CPSOn_Light
181 | SR1_控制电源分闸指示 | CPSOff_Light | EBOOL | %m187 | bool |  |  | SR1_CPSOff_Light
182 | SR1_等待地面皮带运行 | Ground_Belt_Waiting | EBOOL | %m188 | bool |  |  | SR1_Ground_Belt_Waiting
183 | SR1_地面皮带运行 | Ground_Belt_Runing | EBOOL | %m189 | bool |  |  | SR1_Ground_Belt_Runing
184 | SR1_悬臂皮带取料运行 | CantBeltTake_Runing | EBOOL | %m190 | bool |  |  | SR1_CantBeltTake_Runing
185 | SR1_悬臂皮带堆料运行 | CantBeltStack_Runing | EBOOL | %m191 | bool |  |  | SR1_CantBeltStack_Runing
186 | SR1_动力电缆卷筒运行 | Cable_PS_Runing | EBOOL | %m194 | bool |  |  | SR1_Cable_PS_Runing
187 | SR1_控制电缆卷筒运行 | Cable_CPS_Runing | EBOOL | %m195 | bool |  |  | SR1_Cable_CPS_Runing
188 | SR1_主车俯仰油泵运行 | Luff_OilBump_Runing | EBOOL | %m197 | bool |  |  | SR1_Luff_OilBump_Runing
189 | SR1_轮斗运行 | Bucket_Runing | EBOOL | %m198 | bool |  |  | SR1_Bucket_Runing
190 | SR1_大车正在前进 | DC_FWD_Runing | EBOOL | %m199 | bool |  |  | SR1_DC_FWD_Runing
191 | SR1_大车正在后退 | DC_REV_Runing | EBOOL | %m200 | bool |  |  | SR1_DC_REV_Runing
192 | SR1_悬臂正在右转 | SLEW_R_Runing | EBOOL | %m201 | bool |  |  | SR1_SLEW_R_Runing
193 | SR1_悬臂正在左转 | SLEW_L_Runing | EBOOL | %m202 | bool |  |  | SR1_SLEW_L_Runing
194 | SR1_主车俯仰正在上俯 | Luff_Up_Runing | EBOOL | %m203 | bool |  |  | SR1_Luff_Up_Runing
195 | SR1_主车俯仰正在下俯 | Luff_Down_Runing | EBOOL | %m204 | bool |  |  | SR1_Luff_Down_Runing
196 | SR1_尾车俯仰正在上俯 | Tail_LuffU_Runing | EBOOL | %m205 | bool |  |  | SR1_Tail_LuffU_Runing
197 | SR1_尾车俯仰正在下俯 | Tail_LuffD_Runing | EBOOL | %m206 | bool |  |  | SR1_Tail_LuffD_Runing
198 | SR1_斗轮机照明打开指示 | Lighting | EBOOL | %m207 | bool |  |  | SR1_Lighting
199 | SR1_集控室取料允许 | CCR_Take_Enable | EBOOL | %m208 | bool |  |  | SR1_CCR_Take_Enable
200 | SR1_集控室堆料允许 | CCR_Stack_Enable | EBOOL | %m209 | bool |  |  | SR1_CCR_Stack_Enable
201 | SR1_斗轮机在右场作业 | Runing_RightField | EBOOL | %m212 | bool |  |  | SR1_Runing_RightField
202 | SR1_斗轮机在左场作业 | Runing_LeftField | EBOOL | %m213 | bool |  |  | SR1_Runing_LeftField
203 | SR1_行走编码器数据异常 | DC_Encoder_ERR | EBOOL | %m215 | bool |  |  | SR1_DC_Encoder_ERR
204 | SR1_回转编码器数据异常 | Slew_Encoder_ERR | EBOOL | %m216 | bool |  |  | SR1_Slew_Encoder_ERR
205 | SR1_参数初始化操作按钮 | Para_Intail_SB | EBOOL | %m218 | bool |  |  | SR1_Para_Intail_SB
206 | SR1_上位机报警指示灯 | Alarming | EBOOL | %m219 | bool |  |  | SR1_Alarming
207 | SR1_大车允许 | DC_Enable | EBOOL | %m220 | bool |  |  | SR1_DC_Enable
208 | SR1_回转允许 | Slew_Enable | EBOOL | %m221 | bool |  |  | SR1_Slew_Enable
209 | SR1_俯仰允许 | Luff_Enable | EBOOL | %m222 | bool |  |  | SR1_Luff_Enable
210 | SR1_大车允许前进 | DC_FWD_Enable | EBOOL | %m224 | bool |  |  | SR1_DC_FWD_Enable
211 | SR1_大车允许后退 | DC_REV_Enable | EBOOL | %m225 | bool |  |  | SR1_DC_REV_Enable
212 | SR1_悬臂允许右转 | Slew_R_Enable | EBOOL | %m226 | bool |  |  | SR1_Slew_R_Enable
213 | SR1_悬臂允许左转 | Slew_L_Enable | EBOOL | %m227 | bool |  |  | SR1_Slew_L_Enable
214 | SR1_悬臂允许上仰 | LuffU_Enable | EBOOL | %m228 | bool |  |  | SR1_LuffU_Enable
215 | SR1_悬臂允许下俯 | LuffD_Enable | EBOOL | %m229 | bool |  |  | SR1_LuffD_Enable
216 | SR1_轮斗允许启动 | Bucket_Enable | EBOOL | %m230 | bool |  |  | SR1_Bucket_Enable
217 | SR1_悬臂皮带取料允许启动 | Belt_Take_Enable | EBOOL | %m233 | bool |  |  | SR1_Belt_Take_Enable
218 | SR1_悬臂皮带堆料允许启动 | Belt_Stack_Enable | EBOOL | %m234 | bool |  |  | SR1_Belt_Stack_Enable
219 | SR1_夹轨器放松操作按钮 | Rail_Relax_SB | EBOOL | %m238 | bool |  |  | SR1_Rail_Relax_SB
220 | SR1_夹轨器夹紧操作按钮 | Rail_Clamp_SB | EBOOL | %m239 | bool |  |  | SR1_Rail_Clamp_SB
221 | SR1_动力电源上位机合闸操作按钮 | PS_MO_SB | EBOOL | %m240 | bool |  |  | SR1_PS_MO_SB
222 | SR1_动力电源上位机分闸操作按钮 | PS_MC_SB | EBOOL | %m241 | bool |  |  | SR1_PS_MC_SB
223 | SR1_控制电源上位机合闸操作按钮 | CPS_MO_SB | EBOOL | %m242 | bool |  |  | SR1_CPS_MO_SB
224 | SR1_控制电源上位机分闸操作按钮 | CPS_MC_SB | EBOOL | %m243 | bool |  |  | SR1_CPS_MC_SB
225 | SR1_悬臂皮带取料手动启动上位机操作按钮 | BeltTake_MO_SB | EBOOL | %m244 | bool |  |  | SR1_BeltTake_MO_SB
226 | SR1_悬臂皮带堆料手动启动上位机操作按钮 | BeltStack_MO_SB | EBOOL | %m245 | bool |  |  | SR1_BeltStack_MO_SB
227 | SR1_悬臂皮带停运上位机操作按钮 | Belt_MC_SB | EBOOL | %m246 | bool |  |  | SR1_Belt_MC_SB
228 | SR1_悬臂皮带取料手动启动命令 | BeltTake_MO | EBOOL | %m247 | bool |  |  | SR1_BeltTake_MO
229 | SR1_悬臂皮带堆料手动启动命令 | BeltStack_MO | EBOOL | %m248 | bool |  |  | SR1_BeltStack_MO
230 | SR1_轮斗手动启动上位机操作按钮 | Bucket_MO_SB | EBOOL | %m255 | bool |  |  | SR1_Bucket_MO_SB
231 | SR1_轮斗手动停止上位机操作按钮 | Bucket_MC_SB | EBOOL | %m256 | bool |  |  | SR1_Bucket_MC_SB
232 | SR1_轮斗手动启动命令 | Bucket_MO | EBOOL | %m257 | bool |  |  | SR1_Bucket_MO
233 | SR1_斗轮机照明打开操作按钮 | Light_MO_SB | EBOOL | %m258 | bool |  |  | SR1_Light_MO_SB
234 | SR1_斗轮机照明关闭操作按钮 | Light_MC_SB | EBOOL | %m259 | bool |  |  | SR1_Light_MC_SB
235 | SR1_主车油泵启动操作按钮 | Luff_OilBump_MO_SB | EBOOL | %m260 | bool |  |  | SR1_Luff_OilBump_MO_SB
236 | SR1_主车油泵关闭操作按钮 | Luff_OilBump_MC_SB | EBOOL | %m261 | bool |  |  | SR1_Luff_OilBump_MC_SB
237 | SR1_大车手动停运上位机操作按钮 | Travel_MC_SB | EBOOL | %m270 | bool |  |  | SR1_Travel_MC_SB
238 | SR1_集控室急停按钮 | Emergency_Stop | EBOOL | %m375 | bool |  |  | SR1_Emergency_Stop
239 | SR1_大车自动前进命令 | Travel_FWD_AO | EBOOL | %m376 | bool |  |  | SR1_Travel_FWD_AO
240 | SR1_大车自动后退命令 | Travel_REV_AO | EBOOL | %m377 | bool |  |  | SR1_Travel_REV_AO
241 | SR1_悬臂自动右转命令 | Slew_R_AO | EBOOL | %m378 | bool |  |  | SR1_Slew_R_AO
242 | SR1_悬臂自动左转命令 | Slew_L_AO | EBOOL | %m379 | bool |  |  | SR1_Slew_L_AO
243 | SR1_主车俯仰自动上仰命令 | LuffU_AO | EBOOL | %m380 | bool |  |  | SR1_LuffU_AO
244 | SR1_主车俯仰自动下俯命令 | LuffD_AO | EBOOL | %m381 | bool |  |  | SR1_LuffD_AO
245 | SR1_斗轮自动启动命令 | Bucket_AO | EBOOL | %m384 | bool |  |  | SR1_Bucket_AO
246 | SR1_斗轮自动停止命令 | Bucket_AC | EBOOL | %m385 | bool |  |  | SR1_Bucket_AC
247 | SR1_悬臂皮带取料自动启动命令 | Belt_Take_AO | EBOOL | %m386 | bool |  |  | SR1_Belt_Take_AO
248 | SR1_悬臂皮带取料自动停运命令 | Belt_Take_AC | EBOOL | %m387 | bool |  |  | SR1_Belt_Take_AC
249 | SR1_悬臂皮带堆料自动启动命令 | Belt_Stack_AO | EBOOL | %m388 | bool |  |  | SR1_Belt_Stack_AO
250 | SR1_悬臂皮带堆料自动停运命令 | Belt_Stack_AC | EBOOL | %m389 | bool |  |  | SR1_Belt_Stack_AC
251 | SR1_悬臂头部挡板变换到取料位命令 | XBTB_Baffle_Take_MO | EBOOL | %m400 | bool |  |  | SR1_XBTB_Baffle_Take_MO
252 | SR1_悬臂头部挡板变换到堆料位命令 | XBTB_Baffle_Stack_MO | EBOOL | %m401 | bool |  |  | SR1_XBTB_Baffle_Stack_MO
253 | SR1_悬臂头部挡板变换超时故障 | XBTB_Baffle_Err | EBOOL | %m402 | bool |  |  | SR1_XBTB_Baffle_Err
254 | SR1_中心料斗挡板变换到取料位命令 | ZXLD_Baffle_Take_MO | EBOOL | %m403 | bool |  |  | SR1_ZXLD_Baffle_Take_MO
255 | SR1_中心料斗挡板变换到堆料位命令 | ZXLD_Baffle_Stack_MO | EBOOL | %m404 | bool |  |  | SR1_ZXLD_Baffle_Stack_MO
256 | SR1_中心料斗挡板变换超时故障 | ZXLD_Baffle_Err | EBOOL | %m405 | bool |  |  | SR1_ZXLD_Baffle_Err
257 | SR1_中心料斗导料槽变换至取料位命令 | ZXLD_Skrit_Take_MO | EBOOL | %m406 | bool |  |  | SR1_ZXLD_Skrit_Take_MO
258 | SR1_中心料斗导料槽变换至堆料位命令 | ZXLD_Skrit_Stack_MO | EBOOL | %m407 | bool |  |  | SR1_ZXLD_Skrit_Stack_MO
259 | SR1_中心料斗导料槽变换超时故障 | ZXLD_Skrit_Err | EBOOL | %m408 | bool |  |  | SR1_ZXLD_Skrit_Err
260 | SR1_大车右侧锚定限位 | DC_R_Anchor | EBOOL | %m418 | bool |  |  | SR1_DC_R_Anchor
261 | SR1_大车左侧锚定限位 | DC_L_Anchor | EBOOL | %m419 | bool |  |  | SR1_DC_L_Anchor
262 | SR1_大车右侧夹轨器夹紧限位 | DC_R_Rail_Clamp | EBOOL | %m420 | bool |  |  | SR1_DC_R_Rail_Clamp
263 | SR1_大车左侧夹轨器夹紧限位 | DC_L_Rail_Clamp | EBOOL | %m421 | bool |  |  | SR1_DC_L_Rail_Clamp
264 | SR1_大车右侧夹轨器放松限位 | DC_R_Rail_Relax | EBOOL | %m422 | bool |  |  | SR1_DC_R_Rail_Relax
265 | SR1_大车左侧夹轨器放松限位 | DC_L_Rail_Relax | EBOOL | %m423 | bool |  |  | SR1_DC_L_Rail_Relax
266 | SR1_上位机电机加热启动按钮 | YL_Bit8 | EBOOL | %m424 | bool |  |  | SR1_YL_Bit8
267 | SR1_上位机行走润滑启动按钮 | YL_Bit5 | EBOOL | %m425 | bool |  |  | SR1_YL_Bit5
268 | SR1_上位机水泵启动按钮 | YL_Bit9 | EBOOL | %m426 | bool |  |  | SR1_YL_Bit9
269 | SR1_控制电源合闸命令 | YL_Bit7 | EBOOL | %m427 | bool |  |  | SR1_YL_Bit7
270 | SR1_照明电源合闸命令 | YL_Bit12 | EBOOL | %m428 | bool |  |  | SR1_YL_Bit12
271 | SR1_上位机手动起车报警按钮 | YL_Bit10 | EBOOL | %m429 | bool |  |  | SR1_YL_Bit10
272 | SR1_启车手动报警中间点 | YL_Bit15 | EBOOL | %m433 | bool |  |  | SR1_YL_Bit15
273 | SR1_大车定长前进操作按钮 | DC_FWD_FixS_SB | EBOOL | %m438 | bool |  |  | SR1_DC_FWD_FixS_SB
274 | SR1_大车定长前进运行指示 | DC_FWD_FixS_Run | EBOOL | %m439 | bool |  |  | SR1_DC_FWD_FixS_Run
275 | SR1_大车定长前进命令 | DC_FWD_FixS_CMD | EBOOL | %m440 | bool |  |  | SR1_DC_FWD_FixS_CMD
276 | SR1_大车定长后退操作按钮 | DC_REV_FixS_SB | EBOOL | %m441 | bool |  |  | SR1_DC_REV_FixS_SB
277 | SR1_大车定长后退运行指示 | DC_REV_FixS_Run | EBOOL | %m442 | bool |  |  | SR1_DC_REV_FixS_Run
278 | SR1_大车定长后退命令 | DC_REV_FixS_CMD | EBOOL | %m443 | bool |  |  | SR1_DC_REV_FixS_CMD
279 | SR1_俯仰定长上仰操作按钮 | LuffU_FixS_SB | EBOOL | %m444 | bool |  |  | SR1_LuffU_FixS_SB
280 | SR1_俯仰定长下俯操作按钮 | LuffD_FixS_SB | EBOOL | %m445 | bool |  |  | SR1_LuffD_FixS_SB
281 | SR1_俯仰定长上仰运行指示 | LuffU_FixS_Run | EBOOL | %m446 | bool |  |  | SR1_LuffU_FixS_Run
282 | SR1_俯仰定长下俯运行指示 | LuffD_FixS_Run | EBOOL | %m447 | bool |  |  | SR1_LuffD_FixS_Run
283 | SR1_俯仰定长上仰命令 | LuffU_FixS_CMD | EBOOL | %m448 | bool |  |  | SR1_LuffU_FixS_CMD
284 | SR1_俯仰定长下俯命令 | LuffD_FixS_CMD | EBOOL | %m449 | bool |  |  | SR1_LuffD_FixS_CMD
285 | SR1_挡板取料变换启动操作按钮 | Skrit_Take_Start_SB | EBOOL | %m450 | bool |  |  | SR1_Skrit_Take_Start_SB
286 | SR1_挡板正在取料变换 | Skrit_Take_Changing | EBOOL | %m451 | bool |  |  | SR1_Skrit_Take_Changing
287 | SR1_挡板取料变换完成 | Skrit_Take_ChFinish | EBOOL | %m452 | bool |  |  | SR1_Skrit_Take_ChFinish
288 | SR1_挡板取料变换停止操作按钮 | Skrit_Take_Stop_SB | EBOOL | %m453 | bool |  |  | SR1_Skrit_Take_Stop_SB
289 | SR1_挡板堆料变换启动操作按钮 | Skrit_Stack_Start_SB | EBOOL | %m454 | bool |  |  | SR1_Skrit_Stack_Start_SB
290 | SR1_挡板正在堆料变换 | Skrit_Stack_Changing | EBOOL | %m455 | bool |  |  | SR1_Skrit_Stack_Changing
291 | SR1_挡板堆料变换完成 | Skrit_Stack_ChFinish | EBOOL | %m456 | bool |  |  | SR1_Skrit_Stack_ChFinish
292 | SR1_挡板堆料变换停止操作按钮 | Skrit_Stack_Stop_SB | EBOOL | %m457 | bool |  |  | SR1_Skrit_Stack_Stop_SB
293 | SR1_悬臂左侧防撞保护动作 | Slew_SAS_L_Alarm | EBOOL | %m458 | bool |  |  | SR1_Slew_SAS_L_Alarm
294 | SR1_悬臂右侧防撞保护动作 | Slew_SAS_R_Alarm | EBOOL | %m459 | bool |  |  | SR1_Slew_SAS_R_Alarm
295 | SR1_大车前进防撞保护动作 | DC_SAS_F_Alarm | EBOOL | %m460 | bool |  |  | SR1_DC_SAS_F_Alarm
296 | SR1_大车后退防撞保护动作 | DC_SAS_B_Alarm | EBOOL | %m461 | bool |  |  | SR1_DC_SAS_B_Alarm
297 | SR1_悬臂右雷达前方有煤垛碰撞警告 | Slew_SAS_RR_Alarm | EBOOL | %m462 | bool |  |  | SR1_Slew_SAS_RR_Alarm
298 | SR1_悬臂左雷达前方有煤垛碰撞警告 | Slew_SAS_LR_Alarm | EBOOL | %m463 | bool |  |  | SR1_Slew_SAS_LR_Alarm
299 | SR1_悬臂右超声波前方有煤垛碰撞警告 | Slew_SAS_RU_Alarm | EBOOL | %m464 | bool |  |  | SR1_Slew_SAS_RU_Alarm
300 | SR1_悬臂左超声波前方有煤垛碰撞警告 | Slew_SAS_LU_Alarm | EBOOL | %m465 | bool |  |  | SR1_Slew_SAS_LU_Alarm
301 | SR1_大车右侧前进方向有障碍物阻挡 | DC_SAS_RF_Alrm | EBOOL | %m466 | bool |  |  | SR1_DC_SAS_RF_Alrm
302 | SR1_大车右侧后退方向有障碍物阻挡 | DC_SAS_RB_Alrm | EBOOL | %m467 | bool |  |  | SR1_DC_SAS_RB_Alrm
303 | SR1_大车左侧前进方向有障碍物阻挡 | DC_SAS_LF_Alrm | EBOOL | %m468 | bool |  |  | SR1_DC_SAS_LF_Alrm
304 | SR1_大车左侧后退方向有障碍物阻挡 | DC_SAS_LB_Alrm | EBOOL | %m469 | bool |  |  | SR1_DC_SAS_LB_Alrm
305 | SR1_大车距离前进停止限位两米预警 | FWD_Limit_Waring | EBOOL | %m470 | bool |  |  | SR1_FWD_Limit_Waring
306 | SR1_大车距离后退停止限位两米预警 | REV_Limit_Waring | EBOOL | %m471 | bool |  |  | SR1_REV_Limit_Waring
307 | SR1_回转距离右转停止限位两度预警 | Slew_R_Limit_Waring | EBOOL | %m472 | bool |  |  | SR1_Slew_R_Limit_Waring
308 | SR1_回转距离左转停止限位两度预警 | Slew_L_Limit_Waring | EBOOL | %m473 | bool |  |  | SR1_Slew_L_Limit_Waring
309 | SR1_俯仰距离上俯停止限位两度预警 | Luff_U_Limit_Waring | EBOOL | %m474 | bool |  |  | SR1_Luff_U_Limit_Waring
310 | SR1_俯仰距离下俯停止限位两度预警 | Luff_D_Limit_Waring | EBOOL | %m475 | bool |  |  | SR1_Luff_D_Limit_Waring
311 | SR1_大车防撞保护旁路 | DC_SAS_Bypass | EBOOL | %m476 | bool |  |  | SR1_DC_SAS_Bypass
312 | SR1_悬臂防撞保护旁路 | Boom_SAS_Bypass | EBOOL | %m477 | bool |  |  | SR1_Boom_SAS_Bypass
313 | SR1_大车位置软保护旁路 | DCPos_Bypass | EBOOL | %m478 | bool |  |  | SR1_DCPos_Bypass
314 | SR1_回转角度软保护旁路 | SlewAngle_Bypass | EBOOL | %m479 | bool |  |  | SR1_SlewAngle_Bypass
315 | SR1_俯仰角度软保护旁路 | LuffAngle_Bypass | EBOOL | %m480 | bool |  |  | SR1_LuffAngle_Bypass
316 | SR1_大车编码器自检旁路 | DC_Encoder_Bypass | EBOOL | %m481 | bool |  |  | SR1_DC_Encoder_Bypass
317 | SR1_回转编码器自检旁路 | Slew_Encoder_Bypass | EBOOL | %m482 | bool |  |  | SR1_Slew_Encoder_Bypass
318 | SR1_回转过皮带软保护旁路 | OverBelt_R_Bypass | EBOOL | %m483 | bool |  |  | SR1_OverBelt_R_Bypass
319 | 无人值守回转编码器回转0度手动校准 | OverBelt_L_Bypass | EBOOL | %m484 | bool |  |  | SR1_OverBelt_L_Bypass
320 | 回转编码器0度上升沿存储 | OverBelt_D_Bypass | EBOOL | %m485 | bool |  |  | SR1_OverBelt_D_Bypass
321 | SR1_大车右前防撞保护旁路 | DC_SAS_RF_Bypass | EBOOL | %m486 | bool |  |  | SR1_DC_SAS_RF_Bypass
322 | SR1_大车左前防撞保护旁路 | DC_SAS_LF_Bypass | EBOOL | %m487 | bool |  |  | SR1_DC_SAS_LF_Bypass
323 | SR1_大车右后防撞保护旁路 | DC_SAS_RB_Bypass | EBOOL | %m488 | bool |  |  | SR1_DC_SAS_RB_Bypass
324 | SR1_大车左后防撞保护旁路 | DC_SAS_LB_Bypass | EBOOL | %m489 | bool |  |  | SR1_DC_SAS_LB_Bypass
325 | SR1_悬臂右雷达防撞保护旁路 | Boom_SAS_RR_Bypass | EBOOL | %m490 | bool |  |  | SR1_Boom_SAS_RR_Bypass
326 | SR1_悬臂左雷达防撞保护旁路 | Boom_SAS_LR_Bypass | EBOOL | %m491 | bool |  |  | SR1_Boom_SAS_LR_Bypass
327 | SR1_悬臂右超声波防撞保护旁路 | Boom_SAS_RU_Bypass | EBOOL | %m492 | bool |  |  | SR1_Boom_SAS_RU_Bypass
328 | SR1_悬臂左超声波防撞保护旁路 | Boom_SAS_LU_Bypass | EBOOL | %m493 | bool |  |  | SR1_Boom_SAS_LU_Bypass
329 | SR1_悬臂头部挡板控制字 | XBTB_Baffle_CW | INT | %MW156 | short |  |  | SR1_XBTB_Baffle_CW
330 | SR1_悬臂头部挡板到达取料位延时设定 | XBTB_Baffle_TTSet | INT | %MW157 | short |  |  | SR1_XBTB_Baffle_TTSet
331 | SR1_悬臂头部挡板到达堆料位延时设定 | XBTB_Baffle_STSet | INT | %MW158 | short |  |  | SR1_XBTB_Baffle_STSet
332 | SR1_悬臂头部挡板切换动作超时设定 | XBTB_Baffle_ACSet | INT | %MW159 | short |  |  | SR1_XBTB_Baffle_ACSet
333 | SR1_斗轮机作业状态 | Working_Status | INT | %MW177 | short |  |  | SR1_Working_Status
334 | SR1_开始作业指令脉冲 | Working_Start_TM | INT | %MW188 | short |  |  | SR1_Working_Start_TM
335 | SR1_停止运行指令脉冲 | Stop_Runing_TM | INT | %MW189 | short |  |  | SR1_Stop_Runing_TM
336 | SR1_动力电源合闸指令脉冲 | PS_MO_SB_TM | INT | %MW190 | short |  |  | SR1_PS_MO_SB_TM
337 | SR1_动力电源分闸指令脉冲 | PS_MC_SB_TM | INT | %MW191 | short |  |  | SR1_PS_MC_SB_TM
338 | SR1_控制电源合闸指令脉冲 | CPS_MO_SB_TM | INT | %MW192 | short |  |  | SR1_CPS_MO_SB_TM
339 | SR1_控制电源分闸指令脉冲 | CPS_MC_SB_TM | INT | %MW193 | short |  |  | SR1_CPS_MC_SB_TM
340 | SR1_斗轮机照明打开指令脉冲 | Light_MO_SB_TM | INT | %MW194 | short |  |  | SR1_Light_MO_SB_TM
341 | SR1_斗轮机照明关闭指令脉冲 | Light_MC_SB_TM | INT | %MW195 | short |  |  | SR1_Light_MC_SB_TM
342 | SR1_主车油泵启动指令脉冲 | LuffOilBump_MO_SB_TM | INT | %MW196 | short |  |  | SR1_LuffOilBump_MO_SB_TM
343 | SR1_主车油泵停止指令脉冲 | LuffOilBump_MC_SB_TM | INT | %MW197 | short |  |  | SR1_LuffOilBump_MC_SB_TM
344 | SR1_夹轨器放松指令脉冲 | Rail_Relax_SB_TM | INT | %MW200 | short |  |  | SR1_Rail_Relax_SB_TM
345 | SR1_夹轨器夹紧指令脉冲 | Rail_Clamp_SB_TM | INT | %MW201 | short |  |  | SR1_Rail_Clamp_SB_TM
346 | SR1_行程编码器输入值DINT | DC_Encoder_Value | DINT | %MW202 | int |  |  | SR1_DC_Encoder_Value
347 | SR1_回转编码器输入值DINT | Slew_Encoder_Value | DINT | %MW204 | int |  |  | SR1_Slew_Encoder_Value
348 | SR1_回转堆料控制字 | StackSlew_CW | INT | %MW206 | short |  |  | SR1_StackSlew_CW
349 | SR1_定点堆料控制字 | StackPiont_CW | INT | %MW207 | short |  |  | SR1_StackPiont_CW
350 | SR1_回转堆料回转到达右边界停留时间 | SlewStack_TM1 | INT | %MW208 | short |  |  | SR1_SlewStack_TM1
351 | SR1_回转堆料回转到达左边界停留时间 | SlewStack_TM2 | INT | %MW209 | short |  |  | SR1_SlewStack_TM2
352 | SR1_堆料暂停时防大车正在行走立即停车 | Stack_Pause_TM | INT | %MW214 | short |  |  | SR1_Stack_Pause_TM
353 | SR1_行走平铺堆料控制字 | StackWS_CW | INT | %MW215 | short |  |  | SR1_StackWS_CW
354 | SR1_行走平铺堆平铺层数 | StackWS_Tier | INT | %MW216 | short |  |  | SR1_StackWS_Tier
355 | SR1_行走平铺堆平铺层数设定 | StackWS_Tier_SP | INT | %MW217 | short |  |  | SR1_StackWS_Tier_SP
356 | SR1_行走平铺堆料大车后退到达停留时间 | StackWS_TM1 | INT | %MW218 | short |  |  | SR1_StackWS_TM1
357 | SR1_行走平铺回转到达停留时间 | StackWS_TM2 | INT | %MW219 | short |  |  | SR1_StackWS_TM2
358 | SR1_行走平铺堆料大车前进到达停留时间 | SlewStack_TM3 | INT | %MW220 | short |  |  | SR1_SlewStack_TM3
359 | SR1_堆料步长 | Stack_DcRevSize | REAL | %MW224 | float |  |  | SR1_Stack_DcRevSize
360 | SR1_下个堆料点 | Stack_NextDCPos | REAL | %MW226 | float |  |  | SR1_Stack_NextDCPos
361 | SR1_堆料高度设定 | Stack_HighSet | REAL | %MW228 | float |  |  | SR1_Stack_HighSet
362 | SR1_堆料起始回转角度 | Stack_Start_Slew | REAL | %MW230 | float |  |  | SR1_Stack_Start_Slew
363 | SR1_堆料终止回转角度 | Stack_End_Slew | REAL | %MW232 | float |  |  | SR1_Stack_End_Slew
364 | SR1_堆料右边界 | Stack_RightBorder | REAL | %MW234 | float |  |  | SR1_Stack_RightBorder
365 | SR1_堆料左边界 | Stack_LeftBorder | REAL | %MW236 | float |  |  | SR1_Stack_LeftBorder
366 | SR1_定点堆料下个堆料俯仰角 | StackPiont_NextLuff | REAL | %MW238 | float |  |  | SR1_StackPiont_NextLuff
367 | SR1_定点堆料俯仰上升步长 | StackPiont_LuffSize | REAL | %MW240 | float |  |  | SR1_StackPiont_LuffSize
368 | SR1_定点堆料最大堆料角度设定 | StackPiont_LuffMax | REAL | %MW242 | float |  |  | SR1_StackPiont_LuffMax
369 | SR1_堆料回转范围 | Stack_Range | REAL | %MW244 | float |  |  | SR1_Stack_Range
370 | SR1_堆料回转中心 | Stack_Range_Middule | REAL | %MW246 | float |  |  | SR1_Stack_Range_Middule
371 | SR1_堆料回转范围均分 | Stack_OffSet | REAL | %MW248 | float |  |  | SR1_Stack_OffSet
372 | SR1_堆料回转中心最小偏差 | Stack_OffSet_Min | REAL | %MW250 | float |  |  | SR1_Stack_OffSet_Min
373 | SR1_堆料回转中心最大偏差 | Stack_OffSet_Max | REAL | %MW252 | float |  |  | SR1_Stack_OffSet_Max
374 | SR1_堆料中心偏差 | Stack_M_OffSet | REAL | %MW254 | float |  |  | SR1_Stack_M_OffSet
375 | SR1_定点堆料定长回转下个堆料位 | StackPiont_FS_Next | REAL | %MW256 | float |  |  | SR1_StackPiont_FS_Next
376 | SR1_堆料行程起点 | Stack_Start_Pos | REAL | %MW258 | float |  |  | SR1_Stack_Start_Pos
377 | SR1_堆料行程终点 | Stack_End_Pos | REAL | %MW260 | float |  |  | SR1_Stack_End_Pos
378 | SR1_行走堆料堆料终点大车位置 | StackW_DC_End | REAL | %MW262 | float |  |  | SR1_StackW_DC_End
379 | SR1_行走平铺行程到达后下个堆料回转角 | StackWS_NextSlew | REAL | %MW264 | float |  |  | SR1_StackWS_NextSlew
380 | SR1_行走铺堆堆料下个俯仰角 | StackWS_NextLuff | REAL | %MW266 | float |  |  | SR1_StackWS_NextLuff
381 | SR1_行走平铺行程到达回转起点 | StackWS_Slew_Start | REAL | %MW268 | float |  |  | SR1_StackWS_Slew_Start
382 | SR1_行走平铺行程到达回转终点 | StackWS_Slew_End | REAL | %MW270 | float |  |  | SR1_StackWS_Slew_End
383 | SR1_行走平铺行程到达俯仰终点 | StackWS_Luff_End | REAL | %MW272 | float |  |  | SR1_StackWS_Luff_End
384 | SR1_行走平铺行程到达回转起点对应大车位置 | StackWS_Start_S | REAL | %MW286 | float |  |  | SR1_StackWS_Start_S
385 | SR1_行走平铺行程到达回转终点对应大车位置 | StackWS_End_S | REAL | %MW288 | float |  |  | SR1_StackWS_End_S
386 | SR1_行走平铺悬臂映射在水平面上的长度 | StackWS_Luff_S | REAL | %MW290 | float |  |  | SR1_StackWS_Luff_S
387 | SR1_行走平铺悬臂单次回转引起的行程偏移 | StackWS_S_Offset | REAL | %MW292 | float |  |  | SR1_StackWS_S_Offset
388 | SR1_行走平铺悬臂回转引起的行程总偏移 | StackWS_S_AllOffset | REAL | %MW294 | float |  |  | SR1_StackWS_S_AllOffset
389 | SR1_行走平铺堆料开始回转角度绝对值 | StackWS_StartSOA_ABS | REAL | %MW296 | float |  |  | SR1_StackWS_StartSOA_ABS
390 | SR1_堆料右边界设定 | Stack_RightBorder_SP | REAL | %MW298 | float |  |  | SR1_Stack_RightBorder_SP
391 | SR1_堆料左边界设定 | Stack_LeftBorder_SP | REAL | %MW300 | float |  |  | SR1_Stack_LeftBorder_SP
392 | SR1_回转堆料 | SlewStack_SEL | EBOOL | %m494 | bool |  |  | SR1_SlewStack_SEL
393 | SR1_定点堆料 | PointStack_SEL | EBOOL | %m495 | bool |  |  | SR1_PointStack_SEL
394 | SR1_自动堆料运行 | Stack_Runing | EBOOL | %m496 | bool |  |  | SR1_Stack_Runing
395 | SR1_自动堆料准备就绪 | Stack_Runing_Rdy | EBOOL | %m497 | bool |  |  | SR1_Stack_Runing_Rdy
396 | SR1_自动堆料运行故障 | Stack_Runing_Fault | EBOOL | %m498 | bool |  |  | SR1_Stack_Runing_Fault
397 | SR1_回转堆料方向 | StackSlew_Direction | EBOOL | %m499 | bool |  |  | SR1_StackSlew_Direction
398 | SR1_回转堆料自动左转指令 | StackSlew_Left_CMD | EBOOL | %m500 | bool |  |  | SR1_StackSlew_Left_CMD
399 | SR1_回转堆料自动右转指令 | StackSlew_Right_CMD | EBOOL | %m501 | bool |  |  | SR1_StackSlew_Right_CMD
400 | SR1_回转堆料大车自动后退指令 | StackSlew_DcREV_CMD | EBOOL | %m502 | bool |  |  | SR1_StackSlew_DcREV_CMD
401 | SR1_回转堆料高度到达 | StackSlew_H_Arrive | EBOOL | %m503 | bool |  |  | SR1_StackSlew_H_Arrive
402 | SR1_回转堆料到达堆料左边界 | StackSlew_L_Arrive | EBOOL | %m504 | bool |  |  | SR1_StackSlew_L_Arrive
403 | SR1_回转堆料到达堆料右边界 | StackSlew_R_Arrive | EBOOL | %m505 | bool |  |  | SR1_StackSlew_R_Arrive
404 | SR1_定点堆料自动左转指令 | StackPiont_Left_CMD | EBOOL | %m510 | bool |  |  | SR1_StackPiont_Left_CMD
405 | SR1_定点堆料自动右转指令 | StackPiont_Right_CMD | EBOOL | %m511 | bool |  |  | SR1_StackPiont_Right_CMD
406 | SR1_定点堆料自动上俯指令 | StackPiont_LuffU_CMD | EBOOL | %m512 | bool |  |  | SR1_StackPiont_LuffU_CMD
407 | SR1_定点堆料自动后退指令 | StackPiont_DcRev_CMD | EBOOL | %m513 | bool |  |  | SR1_StackPiont_DcRev_CMD
408 | SR1_定点堆料堆高到达 | StackPiont_H_Arrive | EBOOL | %m514 | bool |  |  | SR1_StackPiont_H_Arrive
409 | SR1_定点堆料回转落差高度到达 | StackPiont_D_Arrive | EBOOL | %m515 | bool |  |  | SR1_StackPiont_D_Arrive
410 | SR1_堆料大车后退到达 | StackEndPos_Arrive | EBOOL | %m516 | bool |  |  | SR1_StackEndPos_Arrive
411 | SR1_定点堆料回转固定角度模式 | StackPiont_FS_Mode | EBOOL | %m517 | bool |  |  | SR1_StackPiont_FS_Mode
412 | SR1_定点堆料回转固定角度到达 | StackPiont_FS_Arrive | EBOOL | %m518 | bool |  |  | SR1_StackPiont_FS_Arrive
413 | SR1_定长回转到位后等待料位计响应时间到 | StackPiont_FS_DWF | EBOOL | %m519 | bool |  |  | SR1_StackPiont_FS_DWF
414 | SR1_定长回转到达等待料位高度回落 | StackPiont_FS_DW | EBOOL | %m520 | bool |  |  | SR1_StackPiont_FS_DW
415 | SR1_堆料参数设置错误 | Stack_ParaSet_ERR | EBOOL | %m521 | bool |  |  | SR1_Stack_ParaSet_ERR
416 | SR1_堆料右边界递增操作 | StackRightBorder_INC | EBOOL | %m522 | bool |  |  | SR1_StackRightBorder_INC
417 | SR1_堆料右边界递减操作 | StackRightBorder_DES | EBOOL | %m523 | bool |  |  | SR1_StackRightBorder_DES
418 | SR1_堆料左边界递增操作 | StackLeftBorder_INC | EBOOL | %m524 | bool |  |  | SR1_StackLeftBorder_INC
419 | SR1_堆料左边界递减操作 | StackLeftBorder_DES | EBOOL | %m525 | bool |  |  | SR1_StackLeftBorder_DES
420 | SR1_堆料退车步长递增操作 | Stack_DcRevSize_INC | EBOOL | %m526 | bool |  |  | SR1_Stack_DcRevSize_INC
421 | SR1_堆料退车步长递减操作 | Stack_DcRevSize_DES | EBOOL | %m527 | bool |  |  | SR1_Stack_DcRevSize_DES
422 | SR1_定点堆料回转方向 | StackPiont_Direct | EBOOL | %m530 | bool |  |  | SR1_StackPiont_Direct
423 | SR1_定长回转进行中 | StackPiont_FS_Run | EBOOL | %m531 | bool |  |  | SR1_StackPiont_FS_Run
424 | SR1_回转堆料溜边大车行走方向 | Stack_DC_Direct | EBOOL | %m534 | bool |  |  | SR1_Stack_DC_Direct
425 | SR1_堆料大车前进到达堆料起点 | Stack_DcFWD_Arrive | EBOOL | %m537 | bool |  |  | SR1_Stack_DcFWD_Arrive
426 | SR1_堆料大车后退到达堆料终点 | Stack_DcREV_Arrive | EBOOL | %m538 | bool |  |  | SR1_Stack_DcREV_Arrive
427 | SR1_行走平铺堆料模式 | StackWS_SEL | EBOOL | %m550 | bool |  |  | SR1_StackWS_SEL
428 | SR1_行走平铺堆料俯仰已到达上限位(堆满) | StackWS_Luff_Arrive | EBOOL | %m551 | bool |  |  | SR1_StackWS_Luff_Arrive
429 | SR1_选择行走平铺堆料上升沿检测 | StackWS_SEL_PE | EBOOL | %m552 | bool |  |  | SR1_StackWS_SEL_PE
430 | SR1_堆料结束挡板均在堆料标记 | Stack_Record_Flag1 | EBOOL | %m564 | bool |  |  | SR1_Stack_Record_Flag1
431 | SR1_堆料结束悬臂皮带停运标记 | Stack_Record_Flag2 | EBOOL | %m565 | bool |  |  | SR1_Stack_Record_Flag2
432 | SR1_堆料结束尾车皮带停运标记 | Stack_Record_Flag3 | EBOOL | %m566 | bool |  |  | SR1_Stack_Record_Flag3
433 | SR1_堆料结束卸料皮带停运标记 | Stack_Record_Flag4 | EBOOL | %m567 | bool |  |  | SR1_Stack_Record_Flag4
434 | SR1_堆料结束标记 | Stack_Record_Flag5 | EBOOL | %m568 | bool |  |  | SR1_Stack_Record_Flag5
435 | SR1_堆料重启标记 | Stack_Record_Flag6 | EBOOL | %m569 | bool |  |  | SR1_Stack_Record_Flag6
436 | SR1_开始定位 | Pos_Start | EBOOL | %m570 | bool |  |  | SR1_Pos_Start
437 | SR1_强制定位 | Pos_Froce | EBOOL | %m571 | bool |  |  | SR1_Pos_Froce
438 | SR1_定位就绪 | Pos_Rdy | EBOOL | %m572 | bool |  |  | SR1_Pos_Rdy
439 | SR1_定位预警 | Pos_Start_Warning | EBOOL | %m573 | bool |  |  | SR1_Pos_Start_Warning
440 | SR1_正在定位 | Pos_Runing | EBOOL | %m574 | bool |  |  | SR1_Pos_Runing
441 | SR1_定位故障 | Pos_Runing_Fault | EBOOL | %m575 | bool |  |  | SR1_Pos_Runing_Fault
442 | SR1_定位完成 | Pos_Runing_Finish | EBOOL | %m576 | bool |  |  | SR1_Pos_Runing_Finish
443 | SR1_取料关联设备允许定位 | Pos_TakeDevice_En | EBOOL | %m577 | bool |  |  | SR1_Pos_TakeDevice_En
444 | SR1_堆料关联设备允许定位 | Pos_StackDevice_En | EBOOL | %m578 | bool |  |  | SR1_Pos_StackDevice_En
445 | SR1_请检查定位数据堆取料料场区域未选择 | WorkArea_NotSelect | EBOOL | %m579 | bool |  |  | SR1_WorkArea_NotSelect
446 | SR1_定位防轮斗碰煤垛大车后退命令 | Pos_DcREV_CMD1 | EBOOL | %m580 | bool |  |  | SR1_Pos_DcREV_CMD1
447 | SR1_定位防轮斗碰煤垛俯仰上俯命令1 | Pos_LuffUp_CMD1 | EBOOL | %m581 | bool |  |  | SR1_Pos_LuffUp_CMD1
448 | SR1_定位防轮斗碰煤垛俯仰上俯命令2 | Pos_LuffUp_CMD2 | EBOOL | %m582 | bool |  |  | SR1_Pos_LuffUp_CMD2
449 | SR1_回转在安全角内俯仰过低上俯命令3 | Pos_LuffUp_CMD3 | EBOOL | %m583 | bool |  |  | SR1_Pos_LuffUp_CMD3
450 | SR1_大车安全行走回转向安全区右转命令 | Pos_Slew_R_CMD1 | EBOOL | %m584 | bool |  |  | SR1_Pos_Slew_R_CMD1
451 | SR1_大车安全行走回转向安全区左转命令 | Pos_Slew_L_CMD1 | EBOOL | %m585 | bool |  |  | SR1_Pos_Slew_L_CMD1
452 | SR1_大车向目标位置前进指令 | Pos_DcFWD_Dest_CMD | EBOOL | %m586 | bool |  |  | SR1_Pos_DcFWD_Dest_CMD
453 | SR1_大车向目标位置后退指令 | Pos_DcREV_Dest_CMD | EBOOL | %m587 | bool |  |  | SR1_Pos_DcREV_Dest_CMD
454 | SR1_大车前进到达目标点 | Pos_DcFWD_Dest | EBOOL | %m588 | bool |  |  | SR1_Pos_DcFWD_Dest
455 | SR1_大车后退到达目标点 | Pos_DcREV_Dest | EBOOL | %m589 | bool |  |  | SR1_Pos_DcREV_Dest
456 | SR1_大车到达定位位置 | Pos_DC_Finish | EBOOL | %m590 | bool |  |  | SR1_Pos_DC_Finish
457 | SR1_大车高速行走命令 | Pos_DC_HightSpeed | EBOOL | %m591 | bool |  |  | SR1_Pos_DC_HightSpeed
458 | SR1_换场俯仰过高俯仰下降命令 | Pos_LuffDown_CMD1 | EBOOL | %m592 | bool |  |  | SR1_Pos_LuffDown_CMD1
459 | SR1_换场之后恢复安全高度俯仰上俯命令 | Pos_LuffUp_CMD | EBOOL | %m593 | bool |  |  | SR1_Pos_LuffUp_CMD
460 | SR1_悬臂换场回转左转命令 | Pos_L_Slew_CMD2 | EBOOL | %m594 | bool |  |  | SR1_Pos_L_Slew_CMD2
461 | SR1_悬臂换场回转右转命令 | Pos_R_Slew_CMD2 | EBOOL | %m595 | bool |  |  | SR1_Pos_R_Slew_CMD2
462 | SR1_堆料大车定位完成后俯仰上仰最大设定角度命令 | Pos_LuffUpMax_CMD | EBOOL | %m596 | bool |  |  | SR1_Pos_LuffUpMax_CMD
463 | SR1_悬臂向回转定位目标位置左转命令 | Pos_L_Slew_CMD3 | EBOOL | %m597 | bool |  |  | SR1_Pos_L_Slew_CMD3
464 | SR1_悬臂向回转定位目标位置右转命令 | Pos_R_Slew_CMD3 | EBOOL | %m598 | bool |  |  | SR1_Pos_R_Slew_CMD3
465 | SR1_悬臂左转到达目标回转点 | Pos_L_Slew_Dest | EBOOL | %m599 | bool |  |  | SR1_Pos_L_Slew_Dest
466 | SR1_悬臂右转到达目标回转点 | Pos_R_Slew_Dest | EBOOL | %m600 | bool |  |  | SR1_Pos_R_Slew_Dest
467 | SR1_回转定位完成 | Pos_Slew_Finish | EBOOL | %m601 | bool |  |  | SR1_Pos_Slew_Finish
468 | SR1_定位过程自动启动取料设备命令 | Pos_StartTakeDecive | EBOOL | %m602 | bool |  |  | SR1_Pos_StartTakeDecive
469 | SR1_定位过程自动启动堆料设备命令 | Pos_StartStackDecive | EBOOL | %m603 | bool |  |  | SR1_Pos_StartStackDecive
470 | SR1_取料定位俯仰向目标上俯命令 | Pos_Take_LuffU_CMD | EBOOL | %m604 | bool |  |  | SR1_Pos_Take_LuffU_CMD
471 | SR1_取料定位俯仰向目标下俯命令 | Pos_Take_LuffD_CMD | EBOOL | %m605 | bool |  |  | SR1_Pos_Take_LuffD_CMD
472 | SR1_取料定位俯仰上俯到达目标点 | Pos_Take_LuffU_Dest | EBOOL | %m606 | bool |  |  | SR1_Pos_Take_LuffU_Dest
473 | SR1_取料定位俯仰下俯到达目标点 | Pos_Take_LuffD_Dest | EBOOL | %m607 | bool |  |  | SR1_Pos_Take_LuffD_Dest
474 | SR1_取料俯仰定位完成 | Pos_Take_Luff_Finish | EBOOL | %m608 | bool |  |  | SR1_Pos_Take_Luff_Finish
475 | SR1_堆料定位俯仰向目标下俯命令 | Pos_Stack_LuffD_CMD | EBOOL | %m609 | bool |  |  | SR1_Pos_Stack_LuffD_CMD
476 | SR1_堆料定位俯仰下俯到达目标点 | Pos_Stack_LuffD_Dest | EBOOL | %m610 | bool |  |  | SR1_Pos_Stack_LuffD_Dest
477 | SR1_堆料俯仰定位完成 | Pos_StackLuff_Finish | EBOOL | %m611 | bool |  |  | SR1_Pos_StackLuff_Finish
478 | SR1_定位完成信号丢失 | Pos_Finish_Missing | EBOOL | %m612 | bool |  |  | SR1_Pos_Finish_Missing
479 | SR1_定位完成信号确认丢失 | Pos_Finish_Confmiss | EBOOL | %m613 | bool |  |  | SR1_Pos_Finish_Confmiss
480 | SR1_定位完成回转方向仅需执行一次 | Pos_Execute_Onse | EBOOL | %m614 | bool |  |  | SR1_Pos_Execute_Onse
481 | SR1_取料定位设备正在启动标志 | Pos_Take_Starting | EBOOL | %m615 | bool |  |  | SR1_Pos_Take_Starting
482 | SR1_取料定位设备启动超时 | Pos_Take_Outtime | EBOOL | %m616 | bool |  |  | SR1_Pos_Take_Outtime
483 | SR1_取料定位皮带取料运行启动指令 | Pos_TakeBelt_AO_CMD | EBOOL | %m618 | bool |  |  | SR1_Pos_TakeBelt_AO_CMD
484 | SR1_取料定位斗轮自动启动指令 | Pos_Bucket_AO_CMD | EBOOL | %m619 | bool |  |  | SR1_Pos_Bucket_AO_CMD
485 | SR1_取料定位皮带取料运行命令 | Pos_TakeBelt_AO | EBOOL | %m620 | bool |  |  | SR1_Pos_TakeBelt_AO
486 | SR1_取料定位斗轮自动运行命令 | Pos_Bucket_AO | EBOOL | %m621 | bool |  |  | SR1_Pos_Bucket_AO
487 | SR1_取料定位设备正在停运标志 | Pos_Take_Stopting | EBOOL | %m622 | bool |  |  | SR1_Pos_Take_Stopting
488 | SR1_取料定位悬臂皮带取料运行自动停运指令 | Pos_TakeBelt_AC_CMD | EBOOL | %m623 | bool |  |  | SR1_Pos_TakeBelt_AC_CMD
489 | SR1_取料定位轮斗自动停运指令 | Pos_Bucket_AC_CMD | EBOOL | %m624 | bool |  |  | SR1_Pos_Bucket_AC_CMD
490 | SR1_取料定位悬臂皮带取料运行自动停运命令 | Pos_TakeBelt_AC | EBOOL | %m625 | bool |  |  | SR1_Pos_TakeBelt_AC
491 | SR1_取料定位轮斗自动停运命令 | Pos_Bucket_AC | EBOOL | %m626 | bool |  |  | SR1_Pos_Bucket_AC
492 | SR1_堆料定位设备正在启动标志 | Pos_Stack_Starting | EBOOL | %m627 | bool |  |  | SR1_Pos_Stack_Starting
493 | SR1_堆料定位设备启动超时 | Pos_Stack_Outtime | EBOOL | %m628 | bool |  |  | SR1_Pos_Stack_Outtime
494 | SR1_堆料定位悬臂皮带堆料运行启动指令 | Pos_StackBelt_AO_CMD | EBOOL | %m630 | bool |  |  | SR1_Pos_StackBelt_AO_CMD
495 | SR1_堆料定位悬臂皮带堆料运行命令 | Pos_StackBelt_AO | EBOOL | %m633 | bool |  |  | SR1_Pos_StackBelt_AO
496 | SR1_堆料定位悬臂皮带自动停运指令 | Pos_StackBelt_AC_CMD | EBOOL | %m636 | bool |  |  | SR1_Pos_StackBelt_AC_CMD
497 | SR1_直通定位设备正在启动标志 | Pos_PassStarting | EBOOL | %m643 | bool |  |  | SR1_Pos_PassStarting
498 | SR1_直通定位悬臂皮带取料运行启动指令 | Pos_PassBelt_AO_CMD | EBOOL | %m646 | bool |  |  | SR1_Pos_PassBelt_AO_CMD
499 | SR1_直通定位悬臂皮带取料运行运行命令 | Pos_PassBelt_AO | EBOOL | %m649 | bool |  |  | SR1_Pos_PassBelt_AO
500 | SR1_直通定位悬臂皮带取料停运指令 | Pos_PassBelt_AC_CMD | EBOOL | %m652 | bool |  |  | SR1_Pos_PassBelt_AC_CMD
501 | SR1_直通定位设备正在停运标志 | Pos_PassStopting | EBOOL | %m658 | bool |  |  | SR1_Pos_PassStopting
502 | SR1_直通定位设备自动启动指令 | Pos_StartPassDecive | EBOOL | %m659 | bool |  |  | SR1_Pos_StartPassDecive
503 | SR1_直通时悬臂皮带取料运行自动停止 | Pass_BeltTake_AC_CMD | EBOOL | %m660 | bool |  |  | SR1_Pass_BeltTake_AC_CMD
504 | SR1_直通时卸料皮带自动停止 | Pass_SmaBelt_AC_CMD | EBOOL | %m664 | bool |  |  | SR1_Pass_SmaBelt_AC_CMD
505 | SR1_直通模式皮带顺序停机中 | Pass_Sque_Stoping | EBOOL | %m668 | bool |  |  | SR1_Pass_Sque_Stoping
506 | SR1_直通启动标志 | Pass_Starting | EBOOL | %m669 | bool |  |  | SR1_Pass_Starting
507 | SR1_取料定位设备自动启动完成 | Pos_Take_Startfinish | EBOOL | %m672 | bool |  |  | SR1_Pos_Take_Startfinish
508 | SR1_堆料定位设备自动启动完成 | Pos_Stac_Startfinish | EBOOL | %m673 | bool |  |  | SR1_Pos_Stac_Startfinish
509 | SR1_停止定位 | Pos_Stop | EBOOL | %m674 | bool |  |  | SR1_Pos_Stop
510 | SR1_自动定位控制字 | Pos_STEP | INT | %MW322 | short |  |  | SR1_Pos_STEP
511 | SR1_取料定位悬胶取料启动完成轮斗延时启动时间 | BucketStart_RTM | INT | %MW324 | short |  |  | SR1_BucketStart_RTM
512 | SR1_堆料定位设备自动停运时间控制器 | StackStoping_RTM | INT | %MW329 | short |  |  | SR1_StackStoping_RTM
513 | SR1_直通设备自动启动超时器 | PassStart_TimeOut | INT | %MW330 | short |  |  | SR1_PassStart_TimeOut
514 | SR1_直通设备自动停运时间控制器 | Pass_Stoping_RTM | INT | %MW333 | short |  |  | SR1_Pass_Stoping_RTM
515 | SR1_堆料定位设备启动完成延时 | Pos_StackDevice_RTM | INT | %MW334 | short |  |  | SR1_Pos_StackDevice_RTM
516 | SR1_定位完成信号丢失延时 | Pos_Finish_FTM | INT | %MW335 | short |  |  | SR1_Pos_Finish_FTM
517 | SR1_选择煤场区域 | SEL_WorkArea | INT | %MW336 | short |  |  | SR1_SEL_WorkArea
518 | SR1_选择作业类型 | SEL_WorkClass | INT | %MW337 | short |  |  | SR1_SEL_WorkClass
519 | SR1_作业层选择 | SEL_WorkTier | INT | %MW338 | short |  |  | SR1_SEL_WorkTier
520 | SR1_开始定位指令保持时间 | Pos_Start_RTM | INT | %MW339 | short |  |  | SR1_Pos_Start_RTM
521 | SR1_自动定位取料设备启动完成计时 | Pos_TakeDevice_RTM | INT | %MW340 | short |  |  | SR1_Pos_TakeDevice_RTM
522 | SR1_自动定位挡板自动变换完成延时 | Pos_SBCH_Finish | INT | %MW341 | short |  |  | SR1_Pos_SBCH_Finish
523 | SR1_强制定位挡板自动变换完成延时 | Pos_ForceSBCH_Finish | INT | %MW342 | short |  |  | SR1_Pos_ForceSBCH_Finish
524 | SR1_大车定位目标位置 | Pos_DCTarget | REAL | %MW344 | float |  |  | SR1_Pos_DCTarget
525 | SR1_回转定位目标位置 | Pos_SlewTarget | REAL | %MW346 | float |  |  | SR1_Pos_SlewTarget
526 | SR1_俯仰定位目标位置 | Pos_LuffTarget | REAL | %MW348 | float |  |  | SR1_Pos_LuffTarget
527 | SR1_大车定位设定目标值 | Pos_DCTarget_SP | REAL | %MW350 | float |  |  | SR1_Pos_DCTarget_SP
528 | SR1_回转定位设定目标值 | Pos_SlewTarget_SP | REAL | %MW352 | float |  |  | SR1_Pos_SlewTarget_SP
529 | SR1_俯仰定位设定目标值 | Pos_LuffTarget_SP | REAL | %MW354 | float |  |  | SR1_Pos_LuffTarget_SP
530 | SR1_俯仰上俯前大车后退位置 | Pos_DcBack | REAL | %MW356 | float |  |  | SR1_Pos_DcBack
531 | SR1_大车行走俯仰安全角设置 | Pos_LuffSA_SP | REAL | %MW358 | float |  |  | SR1_Pos_LuffSA_SP
532 | SR1_大车行走回转安全角 | Pos_SlewSA | REAL | %MW360 | float |  |  | SR1_Pos_SlewSA
533 | SR1_轨道右侧大车行走回转安全角设定值 | Pos_SlewSA_R_SP | REAL | %MW362 | float |  |  | SR1_Pos_SlewSA_R_SP
534 | SR1_轨道左侧大车行走回转安全角设定值 | Pos_SlewSA_L_SP | REAL | %MW364 | float |  |  | SR1_Pos_SlewSA_L_SP
535 | SR1_自动定位大车快速行走区间点 | Pos_DCTarget_Mid | REAL | %MW366 | float |  |  | SR1_Pos_DCTarget_Mid
536 | SR1_自动定位安全俯仰角度设置 | Pos_Safe_LA_SP | REAL | %MW368 | float |  |  | SR1_Pos_Safe_LA_SP
537 | SR1_自动定位换场俯仰安全角度 | Pos_HCSafe_LA | REAL | %MW370 | float |  |  | SR1_Pos_HCSafe_LA
538 | SR1_堆料大车定位完成后俯仰上仰最大设定角度 | Pos_MaxStack_LA_SP | REAL | %MW372 | float |  |  | SR1_Pos_MaxStack_LA_SP
539 | SR1_回转实际定位位置 | Pos_SlewTarget_Mid | REAL | %MW374 | float |  |  | SR1_Pos_SlewTarget_Mid
540 | SR1_全自动定位数据大车起始位置 | MAC_Start_DcPos | REAL | %MW376 | float |  |  | SR1_MAC_Start_DcPos
541 | SR1_全自动定位数据回转起始角度 | MAC_Start_SlewAngle | REAL | %MW378 | float |  |  | SR1_MAC_Start_SlewAngle
542 | SR1_全自动定位数据俯仰起始角度 | MAC_Start_LuffAngle | REAL | %MW380 | float |  |  | SR1_MAC_Start_LuffAngle
543 | SR1_全自动定位数据大车结束位置 | MAC_End_DcPos | REAL | %MW382 | float |  |  | SR1_MAC_End_DcPos
544 | SR1_记录的大车结束作业点 | DCTarget_Record | REAL | %MW384 | float |  |  | SR1_DCTarget_Record
545 | SR1_记录的回转结束作业点 | SlewTarget_Record | REAL | %MW386 | float |  |  | SR1_SlewTarget_Record
546 | SR1_记录的俯仰结束作业点 | LuffTarget_Record | REAL | %MW388 | float |  |  | SR1_LuffTarget_Record
547 | SR1_取料累计当量 | Take_PU_ACC | REAL | %MW390 | float |  |  | SR1_Take_PU_ACC
548 | SR1_当次取料累计 | Take_Current_ACC | REAL | %MW392 | float |  |  | SR1_Take_Current_ACC
549 | SR1_上次取料累计 | Take_Last_ACC | REAL | %MW394 | float |  |  | SR1_Take_Last_ACC
550 | SR1_历史取料总累计 | Take_Total_ACC | REAL | %MW396 | float |  |  | SR1_Take_Total_ACC
551 | SR1_堆料累计当量 | Stack_PU_ACC | REAL | %MW398 | float |  |  | SR1_Stack_PU_ACC
552 | SR1_当次堆料累计 | Stack_Current_ACC | REAL | %MW400 | float |  |  | SR1_Stack_Current_ACC
553 | SR1_上次堆料累计 | Stack_Last_ACC | REAL | %MW402 | float |  |  | SR1_Stack_Last_ACC
554 | SR1_编码器数据采集脉冲发生器 | Encoder_PMW | REAL | %MW448 | float |  |  | SR1_Encoder_PMW
555 | SR1_大车右前防撞保护距离设定 | DC_SAS_RF_DSV | REAL | %MW450 | float |  |  | SR1_DC_SAS_RF_DSV
556 | SR1_大车左前防撞保护距离设定 | DC_SAS_LF_DSV | REAL | %MW452 | float |  |  | SR1_DC_SAS_LF_DSV
557 | SR1_大车右后防撞保护距离设定 | DC_SAS_RB_DSV | REAL | %MW454 | float |  |  | SR1_DC_SAS_RB_DSV
558 | SR1_大车左后防撞保护距离设定 | DC_SAS_LB_DSV | REAL | %MW456 | float |  |  | SR1_DC_SAS_LB_DSV
559 | SR1_悬臂右侧防撞雷达保护距离设定 | Boom_SAS_R_Radar_DSV | REAL | %MW458 | float |  |  | SR1_Boom_SAS_R_Radar_DSV
560 | SR1_悬臂左侧防撞雷达保护距离设定 | Boom_SAS_L_Radar_DSV | REAL | %MW460 | float |  |  | SR1_Boom_SAS_L_Radar_DSV
561 | SR1_悬臂右侧防撞超声波保护距离设定 | Boom_SAS_R_Ult_DSV | REAL | %MW462 | float |  |  | SR1_Boom_SAS_R_Ult_DSV
562 | SR1_悬臂左侧防撞超声波保护距离设定 | Boom_SAS_L_Ult_DSV | REAL | %MW464 | float |  |  | SR1_Boom_SAS_L_Ult_DSV
563 | SR1_悬臂右转跨皮带安全角度设定 | OverBelt_R_SPASV | REAL | %MW466 | float |  |  | SR1_OverBelt_R_SPASV
564 | SR1_悬臂左转跨皮带安全角度设定 | OverBelt_L_SPASV | REAL | %MW468 | float |  |  | SR1_OverBelt_L_SPASV
565 | SR1_悬臂跨皮带俯仰下限安全角度设定 | OverBelt_D_SPASV | REAL | %MW470 | float |  |  | SR1_OverBelt_D_SPASV
566 | SR1_大车前进终点软限位设定 | DC_FWD_SPSV | REAL | %MW472 | float |  |  | SR1_DC_FWD_SPSV
567 | SR1_大车后退终点软限位设定 | DC_REV_SPSV | REAL | %MW474 | float |  |  | SR1_DC_REV_SPSV
568 | SR1_回转右转角度限位设定 | Slew_R_SPSV | REAL | %MW476 | float |  |  | SR1_Slew_R_SPSV
569 | SR1_回转左转角度限位设定 | Slew_L_SPSV | REAL | %MW478 | float |  |  | SR1_Slew_L_SPSV
570 | SR1_俯仰上限角度限位设定 | Luff_U_SPSV | REAL | %MW480 | float |  |  | SR1_Luff_U_SPSV
571 | SR1_俯仰下限角度限位设定 | Luff_D_SPSV | REAL | %MW482 | float |  |  | SR1_Luff_D_SPSV
572 | SR1_右场取料上层右边界设定 | Take_R_RB_01_SP | REAL | %MW484 | float |  |  | SR1_Take_R_RB_01_SP
573 | SR1_右场取料上层左边界设定 | Take_R_LB_01_SP | REAL | %MW486 | float |  |  | SR1_Take_R_LB_01_SP
574 | SR1_右场取料中上层右边界设定 | Take_R_RB_02_SP | REAL | %MW488 | float |  |  | SR1_Take_R_RB_02_SP
575 | SR1_右场取料中上层左边界设定 | Take_R_LB_02_SP | REAL | %MW490 | float |  |  | SR1_Take_R_LB_02_SP
576 | SR1_右场取料中下层右边界设定 | Take_R_RB_03_SP | REAL | %MW492 | float |  |  | SR1_Take_R_RB_03_SP
577 | SR1_右场取料中下层左边界设定 | Take_R_LB_03_SP | REAL | %MW494 | float |  |  | SR1_Take_R_LB_03_SP
578 | SR1_右场取料下层右边界设定 | Take_R_RB_04_SP | REAL | %MW496 | float |  |  | SR1_Take_R_RB_04_SP
579 | SR1_右场取料下层左边界设定 | Take_R_LB_04_SP | REAL | %MW498 | float |  |  | SR1_Take_R_LB_04_SP
580 | SR1_左场取料上层右边界设定 | Take_L_RB_01_SP | REAL | %MW500 | float |  |  | SR1_Take_L_RB_01_SP
581 | SR1_左场取料上层左边界设定 | Take_L_LB_01_SP | REAL | %MW502 | float |  |  | SR1_Take_L_LB_01_SP
582 | SR1_左场取料中上层右边界设定 | Take_L_RB_02_SP | REAL | %MW504 | float |  |  | SR1_Take_L_RB_02_SP
583 | SR1_左场取料中上层左边界设定 | Take_L_LB_02_SP | REAL | %MW506 | float |  |  | SR1_Take_L_LB_02_SP
584 | SR1_左场取料中下层右边界设定 | Take_L_RB_03_SP | REAL | %MW508 | float |  |  | SR1_Take_L_RB_03_SP
585 | SR1_左场取料中下层左边界设定 | Take_L_LB_03_SP | REAL | %MW510 | float |  |  | SR1_Take_L_LB_03_SP
586 | SR1_左场取料下层右边界设定 | Take_L_RB_04_SP | REAL | %MW512 | float |  |  | SR1_Take_L_RB_04_SP
587 | SR1_左场取料下层左边界设定 | Take_L_LB_04_SP | REAL | %MW514 | float |  |  | SR1_Take_L_LB_04_SP
588 | SR1_上层取料俯仰角设定 | Take_Luff_01_SP | REAL | %MW516 | float |  |  | SR1_Take_Luff_01_SP
589 | SR1_中上层取料俯仰角设定 | Take_Luff_02_SP | REAL | %MW518 | float |  |  | SR1_Take_Luff_02_SP
590 | SR1_中下层取料俯仰角设定 | Take_Luff_03_SP | REAL | %MW520 | float |  |  | SR1_Take_Luff_03_SP
591 | SR1_下层取料俯仰角设定 | Take_Luff_04_SP | REAL | %MW522 | float |  |  | SR1_Take_Luff_04_SP
592 | SR1_右场堆料上层右边界设定 | Stack_R_RB_01_SP | REAL | %MW524 | float |  |  | SR1_Stack_R_RB_01_SP
593 | SR1_右场堆料上层左边界设定 | Stack_R_LB_01_SP | REAL | %MW526 | float |  |  | SR1_Stack_R_LB_01_SP
594 | SR1_右场堆料中上层右边界设定 | Stack_R_RB_02_SP | REAL | %MW528 | float |  |  | SR1_Stack_R_RB_02_SP
595 | SR1_右场堆料中上层左边界设定 | Stack_R_LB_02_SP | REAL | %MW530 | float |  |  | SR1_Stack_R_LB_02_SP
596 | SR1_右场堆料中下层右边界设定 | Stack_R_RB_03_SP | REAL | %MW532 | float |  |  | SR1_Stack_R_RB_03_SP
597 | SR1_右场堆料中下层左边界设定 | Stack_R_LB_03_SP | REAL | %MW534 | float |  |  | SR1_Stack_R_LB_03_SP
598 | SR1_右场堆料下层右边界设定 | Stack_R_RB_04_SP | REAL | %MW536 | float |  |  | SR1_Stack_R_RB_04_SP
599 | SR1_右场堆料下层左边界设定 | Stack_R_LB_04_SP | REAL | %MW538 | float |  |  | SR1_Stack_R_LB_04_SP
600 | SR1_左场堆料上层右边界设定 | Stack_L_RB_01_SP | REAL | %MW540 | float |  |  | SR1_Stack_L_RB_01_SP
601 | SR1_左场堆料上层左边界设定 | Stack_L_LB_01_SP | REAL | %MW542 | float |  |  | SR1_Stack_L_LB_01_SP
602 | SR1_左场堆料中上层右边界设定 | Stack_L_RB_02_SP | REAL | %MW544 | float |  |  | SR1_Stack_L_RB_02_SP
603 | SR1_左场堆料中上层左边界设定 | Stack_L_LB_02_SP | REAL | %MW546 | float |  |  | SR1_Stack_L_LB_02_SP
604 | SR1_左场堆料中下层右边界设定 | Stack_L_RB_03_SP | REAL | %MW548 | float |  |  | SR1_Stack_L_RB_03_SP
605 | SR1_左场堆料中下层左边界设定 | Stack_L_LB_03_SP | REAL | %MW550 | float |  |  | SR1_Stack_L_LB_03_SP
606 | SR1_左场堆料下层右边界设定 | Stack_L_RB_04_SP | REAL | %MW552 | float |  |  | SR1_Stack_L_RB_04_SP
607 | SR1_左场堆料下层左边界设定 | Stack_L_LB_04_SP | REAL | %MW554 | float |  |  | SR1_Stack_L_LB_04_SP
608 | SR1_上层堆料俯仰角设定 | Stack_Luff_01_SP | REAL | %MW556 | float |  |  | SR1_Stack_Luff_01_SP
609 | SR1_中上层堆料俯仰角设定 | Stack_Luff_02_SP | REAL | %MW558 | float |  |  | SR1_Stack_Luff_02_SP
610 | SR1_中下层堆料俯仰角设定 | Stack_Luff_03_SP | REAL | %MW560 | float |  |  | SR1_Stack_Luff_03_SP
611 | SR1_下层堆料俯仰角设定 | Stack_Luff_04_SP | REAL | %MW562 | float |  |  | SR1_Stack_Luff_04_SP
612 | SR1_编码器数值采集 | Encoder_SAM | EBOOL | %m683 | bool |  |  | SR1_Encoder_SAM
613 | SR1_行走编码器预置使能 | DC_Encoder_Enable | EBOOL | %m684 | bool |  |  | SR1_DC_Encoder_Enable
614 | SR1_回转编码器预置使能 | Slew_Encoder_Enable | EBOOL | %m685 | bool |  |  | SR1_Slew_Encoder_Enable
615 | SR1_行走编码器校准指令 | DC_Encoder_Adjust | EBOOL | %m686 | bool |  |  | SR1_DC_Encoder_Adjust
616 | SR1_回转编码器校准指令 | Slew_Encoder_Adjust | EBOOL | %m687 | bool |  |  | SR1_Slew_Encoder_Adjust
617 |  | Encoder_BY2 | EBOOL | %m688 | bool |  |  | SR1_Encoder_BY2
618 | 故障复位 | FAULT_RESET | EBOOL | %M707 | bool |  |  | SR1_FAULT_RESET