## 总览
本表中带有（暂定）字样的触摸屏（图形界面）变量代表这个变量的名称在原PLC变量表中可能对应两个或多个变量，需要进一步确认以去除（暂定），或者为该名称寻找一个新的变量
ID | Name | Eng Name | PLC_DataType | DataType | DB_DataType | Address | 图形界面中对应的名称
20 | 堆料回转变频器运行监控 | MaterialStackingRotaryInverterOperationMonitoring | BOOL | bool | BOOLEAN | %I10.1 | 堆料回转-变频器投入运行（暂定）
21 | 堆料回转主断路器 | MaterialStackingRotaryMainCircuitBreaker | BOOL | bool | BOOLEAN | %I10.0 | 堆料回转机构-电源合闸-主断路器
22 | 堆料回转制动器运行监控 | MaterialStackingRotaryBrakeOperationMonitoring | BOOL | bool | BOOLEAN | %I10.2 | 堆料回转-电机制动器运行（暂定）
23 | 堆料回转变频器故障 | MaterialStackingRotaryInverterFault | BOOL | bool | BOOLEAN | %I10.3 | 堆料回转机构-电源合闸-变频器故障
27 | 变幅二级制动器运行监控 | AmplitudeSecondaryBrakeOperationMonitoring | BOOL | bool | BOOLEAN | %I13.4 | 变幅-二级制动器运行（暂定）
28 | 变幅一级制动器运行监控 | AmplitudePrimaryBrakeOperationMonitoring | BOOL | bool | BOOLEAN | %I13.3 | 变幅-一级制动器运行（暂定）
29 | 变幅电机过热保护 | AmplitudeMotorOverheatProtection | BOOL | bool | BOOLEAN | %I13.1 | 取料变幅机构-故障报警-过热保护
30 | 变幅电机主断路器 | AmplitudeMotorMainCircuitBreaker | BOOL | bool | BOOLEAN | %I13.0 | 取料变幅机构-故障报警-主断路器
31 | 堆料胶带电机主断路器 | MaterialConveyorMotorMainCircuitBreaker | BOOL | bool | BOOLEAN | %I8.0 | 堆料胶带机构-故障报警-主断路器
32 | 堆料胶带电机保护 | MaterialConveyorMotorProtection | BOOL | bool | BOOLEAN | %I8.1 | 堆料胶带机构-故障报警-电机过载
33 | 堆料胶带堆料运行监控 | MaterialConveyorMaterialOperationMonitoring | BOOL | bool | BOOLEAN | %I8.2 | 堆料胶带机构-运行状态-堆料胶带运行
36 | 堆料回转左转 | MaterialStackingRotaryTurnLeft | BOOL | bool | BOOLEAN | %Q3.3 | 堆料回转机构-堆料左转运行
37 | 堆料回转右转 | MaterialStackingRotaryTurnRight | BOOL | bool | BOOLEAN | %Q3.4 | 堆料回转机构-堆料右转运行
40 | 远程控制电源分闸 | RemoteControlPowerDisconnect | BOOL | bool | BOOLEAN | %Q7.1 | 电源合闸-控制电源分闸
42 | 变幅下俯 | AmplitudeLower | BOOL | bool | BOOLEAN | %Q4.4 | 变幅-取料下俯运行（暂定）
43 | 低压控制电源合闸 | LowVoltageControlPowerClosure | BOOL | bool | BOOLEAN | %I0.0 | 电源合闸-低压控制电源合闸
44 | 低压动力电源合闸 | LowVoltagePowerClosure | BOOL | bool | BOOLEAN | %I0.1 | 电源合闸-低压动力电源合闸
45 | 电气室急停按钮 | ElectricalRoomEmergencyStopButton | BOOL | bool | BOOLEAN | %I0.2 | 急停状态-电气室急停按钮
48 | 刮板电机主断路器 | ScraperMotorMainCircuitBreaker | BOOL | bool | BOOLEAN | %I1.2 | 取料刮板机构-故障报警-主断路器
49 | 司机室急停按钮 | DriverCabinEmergencyStopButton | BOOL | bool | BOOLEAN | %I16.0 | 急停状态-司机室急停按钮
59 | 刮板张紧限位 | ScraperTensionLimitSwitch | BOOL | bool | BOOLEAN | %I12.0 | 取料刮板机构-限位状态-刮板张紧限位
60 | 刮板过松限位 | ScraperLooseLimitSwitch | BOOL | bool | BOOLEAN | %I12.1 | 取料刮板机构-限位状态-刮板过松限位
61 | 刮板减速器油压开关1 | ScraperReducerOilPressureSwitch1 | BOOL | bool | BOOLEAN | %I12.2 | 取料刮板机构-故障报警-刮板减速器油压开关1
62 | 刮板减速器油压开关2 | ScraperReducerOilPressureSwitch2 | BOOL | bool | BOOLEAN | %I12.3 | 取料刮板机构-故障报警-刮板减速器油压开关2
63 | 刮板液力耦合器温度开关2 | ScraperFluidCouplingTemperatureSwitch2 | BOOL | bool | BOOLEAN | %I12.5 | 取料刮板机构-故障报警-刮板液力耦合器温度开关2
64 | 刮板电机 2 运行 | ScraperMotor2Operation | BOOL | bool | BOOLEAN | %Q1.1 | 取料刮板机构-运行状态-刮板电机2运行
66 | 取料回转主断路器 | MaterialFetchingRotaryMainCircuitBreaker | BOOL | bool | BOOLEAN | %I4.0 | 取料回转机构-故障报警-主断路器
67 | 取料回转电机断路器 | MaterialFetchingRotaryMotorCircuitBreaker | BOOL | bool | BOOLEAN | %I4.1 | 取料回转机构-故障报警-电机断路器
68 | 取料回转制动器断路器 | MaterialFetchingRotaryBrakeCircuitBreaker | BOOL | bool | BOOLEAN | %I4.2 | 取料回转机构-故障报警-制动器断路器
69 | 取料回转变频器运行监控 | MaterialFetchingRotaryInverterOperationMonitoring | BOOL | bool | BOOLEAN | %I4.3 | 取料回转-变频器投入运行（暂定）
70 | 取料回转制动器运行监控 | MaterialFetchingRotaryBrakeOperationMonitoring | BOOL | bool | BOOLEAN | %I4.4 | 取料回转-电机制动器运行（暂定）
71 | 取料回转变频器故障 | MaterialFetchingRotaryInverterFault | BOOL | bool | BOOLEAN | %I4.5 | 取料回转机构-故障报警-变频器故障
75 | 变幅制动电阻超温开关 | AmplitudeBrakeResistorOverheatSwitch | BOOL | bool | BOOLEAN | %I15.5 | 取料变幅机构-故障报警-变幅制动电阻超温报警
76 | 变幅重量限制器超载报警1 | AmplitudeWeightLimiterOverloadAlarm1 | BOOL | bool | BOOLEAN | %I15.1 | 取料变幅机构-故障报警-变幅起重限制器报警 1
77 | 取料回转左转 | MaterialFetchingRotaryTurnLeft | BOOL | bool | BOOLEAN | %Q2.3 | 取料回转机构-运行状态-取料左转
78 | 取料回转右转 | MaterialFetchingRotaryTurnRight | BOOL | bool | BOOLEAN | %Q2.4 | 取料回转机构-运行状态-取料右转
80 | 变幅风冷电机运行监控 | AmplitudeAirCooledMotorOperationMonitoring | BOOL | bool | BOOLEAN | %I13.5 | 变幅-风冷电机运行
81 | 变幅变频器故障 | AmplitudeInverterFault | BOOL | bool | BOOLEAN | %I13.6 | 取料变幅机构-故障报警-变频器故障
83 | 变幅上仰限位 | AmplitudeUpLimitSwitch | BOOL | bool | BOOLEAN | %I14.0 | 取料变幅机构-限位状态-取料变幅上仰限位
84 | 变幅上仰极限 | AmplitudeUpExtremeLimit | BOOL | bool | BOOLEAN | %I14.1 | 取料变幅机构-限位状态-取料变幅上仰极限
85 | 变幅下俯限位 | AmplitudeLowerLimitSwitch | BOOL | bool | BOOLEAN | %I14.2 | 取料变幅机构-限位状态-取料变幅下俯限位
87 | 远程动力电源合闸 | RemotePowerClosure | BOOL | bool | BOOLEAN | %Q7.2 | 动力电源合闸
88 | 远程动力电源分闸 | RemotePowerDisconnect | BOOL | bool | BOOLEAN | %Q7.3 | 动力电源分闸
90 | 变幅变频器运行监控 | AmplitudeInverterOperationMonitoring | BOOL | bool | BOOLEAN | %I13.2 | 变幅-变频器投入运行（暂定）
104 | 控制方式 本地控制 | ControlModeLocalControl | BOOL | bool | BOOLEAN | %I16.2 | 操作模式-本地控制
105 | 控制方式 远程控制 | ControlModeRemoteControl | BOOL | bool | BOOLEAN | %I16.3 | 操作模式-远程控制
106 | 堆料控制 手动堆料 | MaterialControlManualStacking | BOOL | bool | BOOLEAN | %I16.4 | 操作模式-手动堆料
112 | 取料回转速度选择开关 | MaterialFetchingRotarySpeedSelectionSwitch | BOOL | bool | BOOLEAN | %I18.2 | 取料回转机构-运行状态-取料回转高速开关
115 | 堆料回转速度选择开关 | MaterialStackingRotarySpeedSelectionSwitch | BOOL | bool | BOOLEAN | %I19.2 | 堆料回转机构-运行状态-堆料回转高速开关
116 | 变幅上仰 | AmplitudeUp | BOOL | bool | BOOLEAN | %Q4.3 | 变幅-取料上仰运行（暂定）
118 | 变幅速度选择开关 | AmplitudeSpeedSelectionSwitch | BOOL | bool | BOOLEAN | %I18.6 | 取料变幅机构-运行状态-取料变幅高速开关
122 | 变幅下俯极限 | AmplitudeLowerExtreme | BOOL | bool | BOOLEAN | %I14.3 | 取料变幅机构-限位状态-取料变幅下俯极限
125 | 刮板电机 1 运行 | ScraperMotor1Operation | BOOL | bool | BOOLEAN | %Q1.0 | 取料刮板机构-运行状态-刮板电机1运行
129 | M刮板电机1电流 | M_ScraperMotor1Current | DInt | int | INT | %DB28.DBD0 | 取料刮板机构-电机1电流
130 | M刮板电机2电流 | M_ScraperMotor2Current | DInt | int | INT | %DB28.DBD4 | 取料刮板机构-电机2电流
131 | M取料变幅电机电流 | M_MaterialFetchingAmplitudeMotorCurrent | DInt | int | INT | %DB28.DBD8 | 取料变幅机构-变幅电机电流
132 | M取料回转电机电流 | M_MaterialFetchingRotaryMotorCurrent | DInt | int | INT | %DB28.DBD12 | 取料回转机构-回转电机电流
133 | M堆料胶带电机电流 | M_MaterialStackingBeltMotorCurrent | DInt | int | INT | %DB28.DBD16 | 堆料胶带机构-胶带电机电流
134 | M堆料回转电机电流 | M_MaterialStackingRotaryMotorCurrent | DInt | int | INT | %DB28.DBD20 | 堆料回转机构-回转电机电流
135 | 取料回转角度 | MaterialFetchingRotaryAngle | Int | short | INT | %MW206 | 取料回转机构-回转角度
136 | 取料俯仰角度 | MaterialFetchingPitchAngle | Int | short | INT | %MW216 | 取料回转机构-变幅角度
137 | 堆料回转角度 | MaterialStackingRotaryAngle | Int | short | INT | %MW226 | 堆料回转机构-回转角度
178 | 变幅制动器打开限位 | AmplitudeBrakeOpeningLimit | BOOL | bool | BOOLEAN | %I14.4 | 取料变幅机构-限位状态-制动器打开限位
180 | 堆料胶带制动器运行监控 | MaterialStackingBeltBrakeOperationMonitoring | BOOL | bool | BOOLEAN | %I8.4 | 胶带-电机制动器运行（暂定）
184 | 刮板液力耦合器温度开关1 | ScraperTemperatureSwitch1 | BOOL | bool | BOOLEAN | %I12.4 | 取料刮板机构-故障报警-刮板液力耦合器温度开关1
187 | 远程控制电源合闸 | RemoteControlPowerClosure | BOOL | bool | BOOLEAN | %Q7.0 | 控制电源合闸
188 | 刮板电机过热保护 | ScraperMotorOverheatProtection | BOOL | bool | BOOLEAN | %I1.3 | 取料刮板机构-故障报警-刮板电机过载
191 | 刮板减速器润滑油泵监控监控 | ScraperReducerLubricationOilPumpMonitoring | BOOL | bool | BOOLEAN | %I1.6 | 取料刮板机构-运行状态-刮板减速器润滑油泵监控监控
192 | 取料落煤斗堵煤开关 | MaterialFetchingCoalBucketBlockageSwitch | BOOL | bool | BOOLEAN | %I12.6 | 取料刮板机构-故障报警-取料落料斗堵煤开关
193 | 取料回转制动电阻温控报警 | MaterialFetchingRotaryBrakeResistorTemperatureAlarm | BOOL | bool | BOOLEAN | %I7.1 | 取料回转机构-限位状态-取料回转电阻超温报警
194 | 变幅重量限制器超载报警2 | AmplitudeWeightLimiterOverloadAlarm2 | BOOL | bool | BOOLEAN | %I15.2 | 取料变幅机构-故障报警-变幅起重限制器报警 2D
196 | 堆料皮带一级跑偏 | MaterialStackingBeltPrimaryDeviation | BOOL | bool | BOOLEAN | %I8.5 | 堆料胶带机构-限位状态-堆料胶带一级跑偏
197 | 堆料皮带二级跑偏 | MaterialStackingBeltSecondaryDeviation | BOOL | bool | BOOLEAN | %I8.6 | 堆料胶带机构-限位状态-堆料胶带二级跑偏
198 | 堆料皮带拉绳保护 | MaterialStackingBeltRopeProtection | BOOL | bool | BOOLEAN | %I8.7 | 堆料胶带机构-限位状态-堆料胶带急停拉绳开关
199 | 堆料皮带速度检测 | MaterialStackingBeltSpeedDetection | BOOL | bool | BOOLEAN | %I9.0 | 堆料胶带机构-限位状态-堆料皮带速度检测开关
201 | 堆料皮带纵向撕裂检测 | MaterialStackingBeltLongitudinalTearDetection | BOOL | bool | BOOLEAN | %I9.2 | 堆料胶带机构-限位状态-胶带纵向撕裂开关
202 | 堆料悬臂左防撞开关 | MaterialStackingArmLeftCollisionSwitch | BOOL | bool | BOOLEAN | %I10.5 | 堆料胶带机构-限位状态-堆料臂架左防撞限位
203 | 堆料悬臂右防撞开关 | MaterialStackingArmRightCollisionSwitch | BOOL | bool | BOOLEAN | %I10.6 | 堆料胶带机构-限位状态-堆料臂架右防撞限位
204 | 堆料落煤斗堵煤开关 | MaterialStackingCoalBucketBlockageSwitch | BOOL | bool | BOOLEAN | %I9.4 | 堆料胶带机构-故障报警-堆料落料斗堵煤开关
218 | 取料回转左转限位 | MaterialFetchingRotaryLeftTurnLimit | BOOL | bool | BOOLEAN | %I6.0 | 取料回转机构-限位状态-取料回转左转限位
219 | 取料回转左转极限限位 | MaterialFetchingRotaryLeftTurnExtremeLimit | BOOL | bool | BOOLEAN | %I6.1 | 取料回转机构-限位状态-取料回转左转极限
220 | 取料回转右转限位 | MaterialFetchingRotaryRightTurnLimit | BOOL | bool | BOOLEAN | %I6.2 | 取料回转机构-限位状态-取料回转右转限位
221 | 取料回转右转极限 | MaterialFetchingRotaryRightTurnExtremeLimit | BOOL | bool | BOOLEAN | %I6.3 | 取料回转机构-限位状态-取料回转右转极限
222 | 取料回转左转防撞开关1 | MaterialFetchingRotaryLeftCollisionSwitch1 | BOOL | bool | BOOLEAN | %I6.5 | 取料回转机构-限位状态-取料回转左转防撞开关 1
223 | 取料回转左转防撞开关2 | MaterialFetchingRotaryLeftCollisionSwitch2 | BOOL | bool | BOOLEAN | %I6.6 | 取料回转机构-限位状态-取料回转左转防撞开关 2
224 | 取料回转右转防撞开关1 | MaterialFetchingRotaryRightCollisionSwitch1 | BOOL | bool | BOOLEAN | %I6.7 | 取料回转机构-限位状态-取料回转右转防撞开关 1
225 | 取料回转右转防撞开关2 | MaterialFetchingRotaryRightCollisionSwitch2 | BOOL | bool | BOOLEAN | %I7.0 | 取料回转机构-限位状态-取料回转右转防撞开关 2
233 | 液力耦合器温度开关 | FluidCouplingTemperatureSwitch | BOOL | bool | BOOLEAN | %I9.3 | 堆料胶带机构-故障报警-液力耦合器温度开关
47 | 照明电源合闸 | LightingPowerClosure | BOOL | bool | BOOLEAN | %I1.0 | 手动操作-照明开启/照明关闭
110 | 启车报警开关 | StartupAlarmSwitch | BOOL | bool | BOOLEAN | %I17.4 | 手动操作-启车报警
107 | 取料回转左转开关 | MaterialFetchingRotaryTurnLeftSwitch | BOOL | bool | BOOLEAN | %I18.0 | 手动操作-取料回转左转/停止
108 | 取料回转右转开关 | MaterialFetchingRotaryTurnRightSwitch | BOOL | bool | BOOLEAN | %I18.1 | 手动操作-取料回转右转/停止
113 | 变幅上仰开关 | AmplitudeUpSwitch | BOOL | bool | BOOLEAN | %I18.4 | 手动操作-取料俯仰上仰/停止
117 | 变幅下俯开关 | AmplitudeLowerSwitch | BOOL | bool | BOOLEAN | %I18.5 | 手动操作-取料俯仰下俯/停止
114 | 堆料回转左转开关 | MaterialStackingRotaryTurnLeftSwitch | BOOL | bool | BOOLEAN | %I19.0 | 手动操作-堆料回转左转/停止
195 | 堆料回转右转开关 | MaterialStackingRotaryTurnRightSwitch | BOOL | bool | BOOLEAN | %I19.1 | 手动操作-堆料回转右转/停止
241 | 刮板启动运行开关 | ScraperStartSwitch | BOOL | bool | BOOLEAN | %I17.7 | 手动操作-刮板启动/停止
41 | 干雾抑尘（洒水电机）启动开关 | DustSuppressionStartupSwitch | BOOL | bool | BOOLEAN | %I19.4 | 手动操作-洒水启动/停止 | 设备未启用
50 | 司机室信号复位按钮 | DriverCabinSignalResetButton | BOOL | bool | BOOLEAN | %I16.1 | 手动操作-故障复位
56 | 旁路按钮 | BypassButton | BOOL | bool | BOOLEAN | %I17.2 | 手动操作-旁路
55 | 故障报警 | FaultAlarm | BOOL | bool | BOOLEAN | %Q0.0 | 手动操作-蜂鸣报警
246 | 远程照明电源分闸 | RemoteLightingPowerDisconnect | BOOL | bool | BOOLEAN | %Q7.5 | 照明系统-照明电源分闸
111 | 堆料胶带启动运行开关 | MaterialBeltStartupRunSwitch | BOOL | bool | BOOLEAN | %I17.5 | 手动操作-启动/停止
65 | 减速器润滑油泵运行 | ReducerLubricationOilPumpOperation | BOOL | bool | BOOLEAN | %Q1.2
172 | 刮板润滑按钮 | ScraperLubricationButton | BOOL | bool | BOOLEAN | %M380.4 | 润滑系统-刮板润滑运行/停止
238 | 刮板润滑停止按钮 | ScraperLubricationStopButton | BOOL | bool | BOOLEAN | %M390.4
229 | 刮板润滑运行 | ScraperLubricationOperation | BOOL | bool | BOOLEAN | %Q6.4
173 | 刮板框架润滑按钮 | ScraperFrameLubricationButton | BOOL | bool | BOOLEAN | %M380.5 | 润滑系统-刮板框架润滑运行/停止
214 | 刮板框架润滑停止按钮 | ScraperFrameLubricationStopButton | BOOL | bool | BOOLEAN | %M390.5
231 | 刮板框架润滑运行 | ScraperFrameLubricationOperation | BOOL | bool | BOOLEAN | %Q6.5
174 | 堆料上部润滑按钮 | MaterialStackingUpperLubricationButton | BOOL | bool | BOOLEAN | %M380.1 | 润滑系统-堆料上部润滑运行/停止
235 | 堆料上部润滑停止按钮 | MaterialPileUpperLubricationStopButton | BOOL | bool | BOOLEAN | %M390.1
227 | 堆料上部润滑运行 | MaterialStackingUpperLubricationOperation | BOOL | bool | BOOLEAN | %Q6.1
175 | 堆料中部润滑按钮 | MaterialStackingMiddleLubricationButton | BOOL | bool | BOOLEAN | %M380.0 | 润滑系统-堆料中部润滑运行/停止
234 | 堆料中部润滑停止按钮 | MaterialPileMiddleLubricationStopButton | BOOL | bool | BOOLEAN | %M390.0
226 | 堆料中部润滑运行 | MaterialStackingMiddleLubricationOperation | BOOL | bool | BOOLEAN | %Q6.0
176 | 取料钢丝绳润滑按钮 | MaterialFetchingWireRopeLubricationButton | BOOL | bool | BOOLEAN | %M380.2 | 润滑系统-取料钢丝绳润滑运行/停止
236 | 取料钢丝绳润滑停止按钮 | MaterialWireRopeLubricationStopButton | BOOL | bool | BOOLEAN | %M390.2
228 | 取料钢丝绳润滑运行 | MaterialFetchingRotaryLubricationOperation | BOOL | bool | BOOLEAN | %Q6.2
177 | 取料回转润滑按钮 | MaterialFetchingRotaryLubricationButton | BOOL | bool | BOOLEAN | %M380.3 | 润滑系统-取料回转润滑运行/停止
237 | 取料回转润滑停止按钮 | MaterialRotationLubricationStopButton | BOOL | bool | BOOLEAN | %M390.3
230 | 取料回转润滑运行 | MaterialRotationLubricationOperation | BOOL | bool | BOOLEAN | %Q6.3
181 | 取料轴承润滑按钮 | MaterialFetchingBearingLubricationButton | BOOL | bool | BOOLEAN | %M380.6 | 润滑系统-取料轴承润滑运行/停止
213 | 取料轴承润滑停止按钮 | MaterialFetchingBearingLubricationStopButton | BOOL | bool | BOOLEAN | %M390.6
232 | 取料轴承润滑运行 | MaterialBearingLubricationOperation | BOOL | bool | BOOLEAN | %Q6.6
89 | 远程照明电源合闸 | RemoteLightingPowerClosure | BOOL | bool | BOOLEAN | %Q7.4 | 照明系统-照明电源合闸
39 | 堆料皮带运行 | MaterialBeltOperation | BOOL | bool | BOOLEAN | %Q5.0 | 手动作业-堆料皮带运行
109 | 与系统联锁开关 | InterlockSwitchWithSystem | BOOL | bool | BOOLEAN | %I17.3 | 跟上/下级输煤皮带系统联锁开关
102 | 电气室火灾报警信号 | ElectricalRoomFireAlarmSignal | BOOL | bool | BOOLEAN | %I0.4
120 | 司机室火灾报警信号 | DriverCabinFireAlarmSignal | BOOL | bool | BOOLEAN | %I0.7
12.28后续补充的变量
ID | 命令名 | 英文命令名 | 类型 | 注释 | 地址 | 数据类型 | 程序内部属性名
242 | 手动设定堆料回转速度按钮 | STACKER_SPEED_SET_BUTTON | 置位/复位切换 | 按下置位，再次按下复位 | DB3.DBX0.2 | Bool | MaterialStackerRotationSpeedButton
243 | 手动设定取料回转速度按钮 | ROTATION_SPEED_SET_BUTTON | 置位/复位切换 | 按下置位，再次按下复位 | DB3.DBX0.0 | Bool | MaterialFeederRotationSpeedButton
244 | 手动设定取料俯仰速度按钮 | PITCH_SPEED_SET_BUTTON | 置位/复位切换 | 按下置位，再次按下复位 | DB3.DBX0.1 | Bool | MaterialFeederPitchSpeedButton
245 | 手动设定堆料回转速度 | STACKER_SPEED_SET | 参数设置 | (10~50)挡位 | DB3.DBW98 | Int | MaterialStackerRotationSpeed
246 | 手动设定取料回转速度 | ROTATION_SPEED_SET | 参数设置 | (10~50)挡位 | DB3.DBW94 | Int | MaterialFeederRotationSpeed
247 | 手动设定取料俯仰速度 | PITCH_SPEED_SET | 参数设置 | (10~50)挡位 | DB3.DBW96 | Int | MaterialFeederPitchSpeed
以下是未使用到的变量
24 | 变幅变频器运行 | AmplitudeInverterOperation | BOOL | bool | BOOLEAN | %Q4.0
25 | 变幅一级制动器运行 | AmplitudePrimaryBrakeOperation | BOOL | bool | BOOLEAN | %Q4.1
26 | 变幅备用 | AmplitudeBackup | BOOL | bool | BOOLEAN | %Q4.2
34 | 堆料回转制动器运行 | MaterialStackingRotaryBrakeOperation | BOOL | bool | BOOLEAN | %Q3.1
35 | 堆料回转变频器运行 | MaterialStackingRotaryInverterOperation | BOOL | bool | BOOLEAN | %Q3.0
38 | 堆料回转变频器故障复位 | MaterialStackingRotaryInverterFaultReset | BOOL | bool | BOOLEAN | %Q3.5
46 | 急停继电器 | EmergencyStopRelay | BOOL | bool | BOOLEAN | %I0.3
51 | 堆料控制 自动堆料 | MaterialControlAutoStacking | BOOL | bool | BOOLEAN | %I16.5 | PLC源程序不包含
52 | 取料控制 手动取料 | MaterialControlManualFetching | BOOL | bool | BOOLEAN | %I16.6 | PLC源程序不包含
53 | 取料控制 自动取料 | MaterialControlAutoFetching | BOOL | bool | BOOLEAN | %I16.7 | PLC源程序不包含
54 | 自动堆料启动开关 | AutoStackingStartupSwitch | BOOL | bool | BOOLEAN | %I17.0 | PLC源程序不包含
57 | 设备取料运行 | EquipmentFetchingOperation | BOOL | bool | BOOLEAN | %Q0.3 | 给下级输煤皮带系统的信号
58 | 圆堆故障 | CircularStackFault | BOOL | bool | BOOLEAN | %Q0.4 | 堆取料机任何设备故障均可发出故障信号给下级输煤皮带系统的信号
72 | 取料回转变频器运行 | MaterialFetchingRotaryInverterOperation | BOOL | bool | BOOLEAN | %Q2.0
73 | 取料回转制动器运行 | MaterialFetchingRotaryBrakeOperation | BOOL | bool | BOOLEAN | %Q2.1
74 | 取料回转位置校正限位 | MaterialFetchingRotaryPositionCalibrationLimitSwitch | BOOL | bool | BOOLEAN | %I6.4 | 取消
79 | 取料回转变频器故障复位 | MaterialFetchingRotaryInverterFaultReset | BOOL | bool | BOOLEAN | %Q2.5 | 取消
82 | 变幅制动器运行信号 | AmplitudeBrakeOperationSignal | BOOL | bool | BOOLEAN | %I13.7
86 | 手动控制 | ManualControl | BOOL | bool | BOOLEAN | %M26.0 | PLC源程序不包含
91 | 变幅二级制动器运行 | AmplitudeSecondaryBrakeOperation | BOOL | bool | BOOLEAN | %Q4.6
92 | 变幅变频器故障复位 | AmplitudeInverterFaultReset | BOOL | bool | BOOLEAN | %Q4.5
93 | 变幅风冷电机运行 | AmplitudeAirCooledMotorOperation | BOOL | bool | BOOLEAN | %Q4.7
94 | DB23_W0 | DB23_W0 | WORD | ushort | SMALLINT | %DB23.DBW0 | 不需要显示
95 | DB26_W0 | DB26_W0 | WORD | ushort | SMALLINT | %DB26.DBW0 | 不需要显示
96 | DB27_W0 | DB27_W0 | WORD | ushort | SMALLINT | %DB27.DBW0 | 不需要显示
97 | DB25_W0 | DB25_W0 | WORD | ushort | SMALLINT | %DB25.DBW0 | 不需要显示
98 | DB24_W0 | DB24_W0 | WORD | ushort | SMALLINT | %DB24.DBW0 | 不需要显示
99 | DB22_W0 | DB22_W0 | WORD | ushort | SMALLINT | %DB22.DBW0 | 不需要显示
100 | DB21_W0 | DB21_W0 | WORD | ushort | SMALLINT | %DB21.DBW0 | 不需要显示
101 | HMI_a_W0 | HMI_a_W0 | WORD | ushort | SMALLINT | %DB60.DBW0 | 不需要显示
103 | 电气室信号复位按钮 | ElectricalRoomSignalResetButton | BOOL | bool | BOOLEAN | %I0.5
119 | 电气室 PLC 模块电源 | ElectricalRoomPLCModulePower | BOOL | bool | BOOLEAN | %I0.6 | 上级空开的辅助触点状态
121 | 自动取料启动开关 | AutoFetchingStartupSwitch | BOOL | bool | BOOLEAN | %I17.1
123 | 取料机构声光报警 | MaterialMechanismAudioVisualAlarm | BOOL | bool | BOOLEAN | %Q0.1 | 先报警提示，再运动
124 | 设备堆料运行 | EquipmentStackingOperation | BOOL | bool | BOOLEAN | %Q0.2 | 给到上级输煤皮带系统的联锁信号
126 | 远程急停控制 | RemoteEmergencyStopControl | BOOL | bool | BOOLEAN | %Q7.6 | 中央控制室的远程急停
127 | 自动控制 | AutoControl | BOOL | bool | BOOLEAN | %M26.1
128 | 设备故障 | EquipmentFault | BOOL | bool | BOOLEAN | %M21.0
138 | 自动堆料皮带运行 | AutoStackingBeltOperation | BOOL | bool | BOOLEAN | %M501.1
139 | 自动堆料强制结束 | AutoStackingForceStop | BOOL | bool | BOOLEAN | %M501.6
140 | 自动堆料触摸屏启动 | AutoStackingTouchScreenStartup | BOOL | bool | BOOLEAN | %M401.0
141 | 自动堆料触摸屏停止 | AutoStackingTouchScreenStop | BOOL | bool | BOOLEAN | %M401.1
142 | 自动堆料触摸屏左转设定 | AutoStackingTouchScreenTurnLeftSetting | BOOL | bool | BOOLEAN | %M401.2
143 | 自动堆料触摸屏右转设定 | AutoStackingTouchScreenTurnRightSetting | BOOL | bool | BOOLEAN | %M401.3
144 | 自动堆料左转信号 | AutoStackingLeftTurnSignal | BOOL | bool | BOOLEAN | %M501.2
145 | 自动堆料右转信号 | AutoStackingRightTurnSignal | BOOL | bool | BOOLEAN | %M501.3
146 | 自动堆料左转 | AutoStackingLeftTurn | BOOL | bool | BOOLEAN | %M501.4
147 | 自动堆料右转 | AutoStackingRightTurn | BOOL | bool | BOOLEAN | %M501.5
148 | M自动堆料范围设定 | M_AutoStackingRangeSetting | Int | short | INT | %MW520
149 | 手动干预 | ManualIntervention | BOOL | bool | BOOLEAN | %M301.0
150 | 干预停止 | InterventionStop | BOOL | bool | BOOLEAN | %M301.1
151 | 自动堆料干预 | AutoStackingIntervention | BOOL | bool | BOOLEAN | %M301.2
152 | 自动取料干预 | AutoFetchingIntervention | BOOL | bool | BOOLEAN | %M301.3
153 | 自动边缘取料 | AutoEdgeFetching | BOOL | bool | BOOLEAN | %M601.2
154 | 自动取料触摸屏启动 | AutoFetchingTouchScreenStartup | BOOL | bool | BOOLEAN | %M402.0
155 | 自动取料触摸屏停止 | AutoFetchingTouchScreenStop | BOOL | bool | BOOLEAN | %M402.1
156 | 触摸屏边缘取料 | TouchScreenEdgeFetching | BOOL | bool | BOOLEAN | %M402.2
157 | 触摸屏中间取料 | TouchScreenMiddleFetching | BOOL | bool | BOOLEAN | %M402.3
158 | 自动取料触摸屏左转设定 | AutoFetchingTouchScreenTurnLeftSetting | BOOL | bool | BOOLEAN | %M402.4
159 | 自动取料触摸屏右转设定 | AutoFetchingTouchScreenTurnRightSetting | BOOL | bool | BOOLEAN | %M402.5
160 | 自动取料左转信号 | AutoFetchingLeftTurnSignal | BOOL | bool | BOOLEAN | %M601.5
161 | 自动取料右转信号 | AutoFetchingRightTurnSignal | BOOL | bool | BOOLEAN | %M601.6
162 | 边缘取料左转 | EdgeFetchingLeftTurn | BOOL | bool | BOOLEAN | %M602.0
163 | 边缘取料右转 | EdgeFetchingRightTurn | BOOL | bool | BOOLEAN | %M602.1
164 | 自动中间取料 | AutoMiddleFetching | BOOL | bool | BOOLEAN | %M601.3
165 | 中间取料左转 | MiddleFetchingLeftTurn | BOOL | bool | BOOLEAN | %M605.0
166 | 中间取料右转 | MiddleFetchingRightTurn | BOOL | bool | BOOLEAN | %M605.1
167 | 自动取料刮板运行 | AutoFetchingScraperOperation | BOOL | bool | BOOLEAN | %M601.1
168 | 自动取料回转到位 | AutoFetchingRotaryInPlace | BOOL | bool | BOOLEAN | %M602.2
169 | 自动取料刮板下降 | AutoFetchingScraperDescend | BOOL | bool | BOOLEAN | %M603.0
170 | M自动边缘取料角度设定 | M_AutoEdgeFetchingAngleSetting | Int | short | INT | %MW611
171 | M自动中间取料角度设定 | M_AutoMiddleFetchingAngleSetting | Int | short | INT | %MW651
179 | 刮板液压张紧故障 | ScraperHydraulicTensionerFault | BOOL | bool | BOOLEAN | %M703.0
182 | 取料回转备用 | MaterialFetchingRotaryBackup | BOOL | bool | BOOLEAN | %Q2.2
183 | 堆料回转备用 | MaterialStackingRotaryBackup | BOOL | bool | BOOLEAN | %Q3.2
185 | 触摸屏张紧手动启动按钮 | TouchScreenTensionManualStartupButton | BOOL | bool | BOOLEAN | %M382.6 | 现场没有此功能
186 | 触摸屏张紧手动停止按钮 | TouchScreenTensionManualStopButton | BOOL | bool | BOOLEAN | %M382.7 | 现场没有此功能
189 | 刮板电机 1 运行监控 | ScraperMotor1OperationMonitoring | BOOL | bool | BOOLEAN | %I1.4 | 监控变频器的反馈信号
190 | 刮板电机 2 运行监控 | ScraperMotor2OperationMonitoring | BOOL | bool | BOOLEAN | %I1.5 | 监控变频器的反馈信号
200 | 堆料皮带料流检测 | MaterialStackingBeltMaterialFlowDetection | BOOL | bool | BOOLEAN | %I9.1
205 | 系统允许堆料命令 | SystemAllowStackingCommand | BOOL | bool | BOOLEAN | %I2.0 | 上下级皮带发过来的联锁指令
206 | 系统允许取料命令 | SystemAllowFetchingCommand | BOOL | bool | BOOLEAN | %I2.1 | 上下级皮带发过来的联锁指令
207 | 系统急停命令 | SystemEmergencyStopCommand | BOOL | bool | BOOLEAN | %I2.2 | 上下级皮带发过来的联锁指令
208 | 水泵电机运行 | WaterPumpMotorOperation | BOOL | bool | BOOLEAN | %Q1.5
209 | 堆料洒水电磁阀运行 | MaterialStackingWaterSpraySolenoidValveOperation | BOOL | bool | BOOLEAN | %Q1.6
210 | 堆料胶带制动器运行 | MaterialStackingBeltBrakeOperation | BOOL | bool | BOOLEAN | %Q5.1
211 | DB32_W0 | DB32_W0 | WORD | ushort | SMALLINT | %DB32.DBW2
212 | 无人值守急停 | UnattendedEmergencyStop | BOOL | bool | BOOLEAN | %I1.1
215 | 水泵电机主断路器 | WaterPumpMotorMainCircuitBreaker | BOOL | bool | BOOLEAN | %I3.2
216 | 水泵电机过载 | WaterPumpMotorOverload | BOOL | bool | BOOLEAN | %I3.3
217 | 水泵电机接触器 | WaterPumpMotorContactor | BOOL | bool | BOOLEAN | %I3.4
| 待定变量列表 | 注释
| 堆料回转左转限位 | 该变量不存在于变量表，但存在于触摸屏
| 堆料回转左转极限 | 该变量不存在于变量表，但存在于触摸屏
| 堆料回转右转限位 | 该变量不存在于变量表，但存在于触摸屏
| 堆料回转右转极限 | 该变量不存在于变量表，但存在于触摸屏
| 手动操作-雨刷器：停止/运行/喷水 | 该变量不存在于变量表，但存在于触摸屏 |  |  |  |  | 司机室窗户的雨刷器
| 手动操作-钥匙开关合 | 该变量不存在于变量表，但存在于实际
| 手动操作-钥匙开关分 | 该变量不存在于变量表，但存在于实际

## 手动作业
ID | Name | Eng Name | PLC_DataType | DataType | DB_DataType | Address | 图形界面中对应的名称 | 副名称 | 类型 | 注释
43 | 低压控制电源合闸 | LowVoltageControlPowerClosure | BOOL | bool | BOOLEAN | %I0.0 |  | 电源合闸-低压控制电源合闸 | 联锁按钮/ 运行状态 | 由控制电源分合闸控制
44 | 低压动力电源合闸 | LowVoltagePowerClosure | BOOL | bool | BOOLEAN | %I0.1 |  | 电源合闸-低压动力电源合闸 | 联锁按钮/ 运行状态
45 | 电气室急停按钮 | ElectricalRoomEmergencyStopButton | BOOL | bool | BOOLEAN | %I0.2 |  | 急停状态-电气室急停按钮 |  | 在面板上无需体现
49 | 司机室急停按钮 | DriverCabinEmergencyStopButton | BOOL | bool | BOOLEAN | %I16.0 | 手动操作-急停 | 急停状态-司机室急停按钮 | 按下保持按钮
40 | 远程控制电源分闸 | RemoteControlPowerDisconnect | BOOL | bool | BOOLEAN | %Q7.1 | 手动操作-控制电源分闸 |  | 联锁按钮 | 联锁的意义是按下其中一个按钮，只能由另一个按钮来解除它的状态
187 | 远程控制电源合闸 | RemoteControlPowerClosure | BOOL | bool | BOOLEAN | %Q7.0 | 手动操作-控制电源合闸
87 | 远程动力电源合闸 | RemotePowerClosure | BOOL | bool | BOOLEAN | %Q7.2 | 手动操作-动力电源分闸 |  | 联锁按钮 | 联锁的意义是按下其中一个按钮，只能由另一个按钮来解除它的状态
88 | 远程动力电源分闸 | RemotePowerDisconnect | BOOL | bool | BOOLEAN | %Q7.3 | 手动操作-动力电源合闸
104 | 控制方式 本地控制 | ControlModeLocalControl | BOOL | bool | BOOLEAN | %I16.2 | 操作模式-本地控制 |  | 三联按钮
105 | 控制方式 远程控制 | ControlModeRemoteControl | BOOL | bool | BOOLEAN | %I16.3 | 操作模式-远程控制
106 | 堆料控制 手动堆料 | MaterialControlManualStacking | BOOL | bool | BOOLEAN | %I16.4 | 操作模式-手动堆料
107 | 取料回转左转开关 | MaterialFetchingRotaryTurnLeftSwitch | BOOL | bool | BOOLEAN | %I18.0 | 手动操作-取料回转左转/停止 |  | 三联按钮 | 左转和右转变量的值互斥，但可同时为False 左转/停止/右转
108 | 取料回转右转开关 | MaterialFetchingRotaryTurnRightSwitch | BOOL | bool | BOOLEAN | %I18.1 | 手动操作-取料回转右转/停止
113 | 变幅上仰开关 | AmplitudeUpSwitch | BOOL | bool | BOOLEAN | %I18.4 | 手动操作-取料俯仰上仰/停止 |  | 三联按钮 | 上仰和下俯变量的值互斥，但可同时为False 上仰/停止/下俯
117 | 变幅下俯开关 | AmplitudeLowerSwitch | BOOL | bool | BOOLEAN | %I18.5 | 手动操作-取料俯仰下俯/停止
114 | 堆料回转左转开关 | MaterialStackingRotaryTurnLeftSwitch | BOOL | bool | BOOLEAN | %I19.0 | 手动操作-堆料回转左转/停止 |  | 三联按钮 | 左转和右转变量的值互斥，但可同时为False 左转/停止/右转
195 | 堆料回转右转开关 | MaterialStackingRotaryTurnRightSwitch | BOOL | bool | BOOLEAN | %I19.1 | 手动操作-堆料回转右转/停止
112 | 取料回转速度选择开关 | MaterialFetchingRotarySpeedSelectionSwitch | BOOL | bool | BOOLEAN | %I18.2 | 手动操作-慢速/快速 | 取料回转机构-运行状态-取料回转高速开关 | 联锁按钮/ 运行状态 | 两个按钮操作同一个变量
115 | 堆料回转速度选择开关 | MaterialStackingRotarySpeedSelectionSwitch | BOOL | bool | BOOLEAN | %I19.2 | 手动操作-慢速/快速 | 堆料回转机构-运行状态-堆料回转高速开关 | 联锁按钮/ 运行状态 | 两个按钮操作同一个变量
118 | 变幅速度选择开关 | AmplitudeSpeedSelectionSwitch | BOOL | bool | BOOLEAN | %I18.6 | 手动操作-慢速/快速 | 取料变幅机构-运行状态-取料变幅高速开关 | 联锁按钮/ 运行状态 | 两个按钮操作同一个变量
111 | 堆料胶带启动运行开关 | MaterialBeltStartupRunSwitch | BOOL | bool | BOOLEAN | %I17.5 | 手动操作-启动/停止 |  | 联锁按钮 | 两个按钮操作同一个变量
241 | 刮板启动运行开关 | ScraperStartSwitch | BOOL | bool | BOOLEAN | %I17.7 | 手动操作-刮板启动/停止 |  | 联锁按钮 | 两个按钮操作同一个变量
41 | 干雾抑尘（洒水电机）启动开关 | DustSuppressionStartupSwitch | BOOL | bool | BOOLEAN | %I19.4 | 手动操作-洒水启动/停止 |  | 联锁按钮 | 两个按钮操作同一个变量
50 | 司机室信号复位按钮 | DriverCabinSignalResetButton | BOOL | bool | BOOLEAN | %I16.1 | 手动操作-故障复位
56 | 旁路按钮 | BypassButton | BOOL | bool | BOOLEAN | %I17.2 | 手动操作-旁路 |  | 按住保持按钮 | 按下=True 松开=False
55 | 故障报警 | FaultAlarm | BOOL | bool | BOOLEAN | %Q0.0 | 手动操作-蜂鸣报警 |  | 运行状态 | 当值为true时，蜂鸣器鸣笛
47 | 照明电源合闸 | LightingPowerClosure | BOOL | bool | BOOLEAN | %I1.0 | 手动操作-照明开启/照明关闭 |  | 联锁按钮 | 两个按钮操作同一个变量
110 | 启车报警开关 | StartupAlarmSwitch | BOOL | bool | BOOLEAN | %I17.4 | 手动操作-启车报警 |  | 按住保持按钮 | 按下=True 松开=False
39 | 堆料皮带运行 | MaterialBeltOperation | BOOL | bool | BOOLEAN | %Q5.0 | 手动作业-堆料皮带运行 |  | 运行状态
36 | 堆料回转左转 | MaterialStackingRotaryTurnLeft | BOOL | bool | BOOLEAN | %Q3.3 | 手动作业-堆料回转左转 |  | 运行状态
37 | 堆料回转右转 | MaterialStackingRotaryTurnRight | BOOL | bool | BOOLEAN | %Q3.4 | 手动作业-堆料回转右转 |  | 运行状态
77 | 取料回转左转 | MaterialFetchingRotaryTurnLeft | BOOL | bool | BOOLEAN | %Q2.3 | 手动作业-取料左转运行 |  | 运行状态
78 | 取料回转右转 | MaterialFetchingRotaryTurnRight | BOOL | bool | BOOLEAN | %Q2.4 | 手动作业-取料右转运行 |  | 运行状态
42 | 变幅下俯 | AmplitudeLower | BOOL | bool | BOOLEAN | %Q4.4 | 手动作业-变幅上仰运行（暂定） |  | 运行状态
116 | 变幅上仰 | AmplitudeUp | BOOL | bool | BOOLEAN | %Q4.3 | 手动作业-变幅下俯运行（暂定） |  | 运行状态
134 | M堆料回转电机电流 | M_MaterialStackingRotaryMotorCurrent | DInt | int | INT | %DB28.DBD20 | 手动作业-回转电机电流 |  | 状态参数
133 | M堆料胶带电机电流 | M_MaterialStackingBeltMotorCurrent | DInt | int | INT | %DB28.DBD16 | 手动作业-皮带电机电流 |  | 状态参数
129 | M刮板电机1电流 | M_ScraperMotor1Current | DInt | int | INT | %DB28.DBD0 | 手动作业-刮板电机1电流 |  | 状态参数
130 | M刮板电机2电流 | M_ScraperMotor2Current | DInt | int | INT | %DB28.DBD4 | 手动作业-刮板电机2电流 |  | 状态参数
131 | M取料变幅电机电流 | M_MaterialFetchingAmplitudeMotorCurrent | DInt | int | INT | %DB28.DBD8 | 手动作业-俯仰电机电流 |  | 状态参数
132 | M取料回转电机电流 | M_MaterialFetchingRotaryMotorCurrent | DInt | int | INT | %DB28.DBD12 | 手动作业-回转电机电流 |  | 状态参数
109 | 与系统联锁开关 | InterlockSwitchWithSystem | BOOL | bool | BOOLEAN | %I17.3 | 手动操作-与系统连锁/解锁 |  | 联锁按钮/ 运行状态 | 跟上/下级输煤皮带系统联锁开关
| 手动操作-回转速度 | 该变量不存在于变量表，但存在于操作台（触摸屏）
| 手动操作-左侧料位高度 | 该变量不存在于变量表，但存在于操作台（触摸屏）
| 手动操作-右侧料位高度 | 该变量不存在于变量表，但存在于操作台（触摸屏）
| 手动操作-俯仰速度 | 该变量不存在于变量表，但存在于操作台（触摸屏）
| 手动操作-回转速度 | 该变量不存在于变量表，但存在于操作台（触摸屏）
| 手动操作-雨刷器：停止/运行/喷水 | 该变量不存在于变量表，但存在于操作台（触摸屏）
| 手动操作-钥匙开关合 | 该变量不存在于变量表，但存在于操作台（触摸屏）
| 手动操作-钥匙开关分 | 该变量不存在于变量表，但存在于操作台（触摸屏）
| 手动操作-电缆拖令左保护 | 该变量不存在于变量表，但存在于操作台（触摸屏）
| 手动操作-电缆拖令右保护 | 该变量不存在于变量表，但存在于操作台（触摸屏）
| 手动操作-堆料皮带就绪 | 该变量不存在于变量表，但存在于操作台（触摸屏）
| 手动操作-堆料皮带无故障 | 该变量不存在于变量表，但存在于操作台（触摸屏）
| 手动操作-堆料回转就绪 | 该变量不存在于变量表，但存在于操作台（触摸屏）
| 手动操作-堆料回转无故障 | 该变量不存在于变量表，但存在于操作台（触摸屏）
| 手动操作-取料准备就绪 | 该变量不存在于变量表，但存在于操作台（触摸屏）
| 手动操作-取料左转允许 | 该变量不存在于变量表，但存在于操作台（触摸屏）
| 手动操作-取料右转允许 | 该变量不存在于变量表，但存在于操作台（触摸屏）
| 手动操作-左侧刮板就绪 | 该变量不存在于变量表，但存在于操作台（触摸屏）
| 手动操作-右侧刮板就绪 | 该变量不存在于变量表，但存在于操作台（触摸屏）
| 手动操作-左侧刮板运行 | 该变量不存在于变量表，但存在于操作台（触摸屏）
| 手动操作-右侧刮板运行 | 该变量不存在于变量表，但存在于操作台（触摸屏）
| 手动操作-变幅电源就绪 | 该变量不存在于变量表，但存在于操作台（触摸屏）
| 手动操作-变幅故障指示 | 该变量不存在于变量表，但存在于操作台（触摸屏）
| 手动操作-变幅拉力平衡 | 该变量不存在于变量表，但存在于操作台（触摸屏）

## 堆料回转机构
ID | Name | Eng Name | PLC_DataType | DataType | DB_DataType | Address | 图形界面中对应的名称 | 类型
20 | 堆料回转变频器运行监控 | MaterialStackingRotaryInverterOperationMonitoring | BOOL | bool | BOOLEAN | %I10.1 | 堆料回转-变频器投入运行（暂定） | 运行状态
21 | 堆料回转主断路器 | MaterialStackingRotaryMainCircuitBreaker | BOOL | bool | BOOLEAN | %I10.0 | 堆料回转机构-电源合闸-主断路器 | 运行状态
22 | 堆料回转制动器运行监控 | MaterialStackingRotaryBrakeOperationMonitoring | BOOL | bool | BOOLEAN | %I10.2 | 堆料回转-电机制动器运行（暂定） | 运行状态
23 | 堆料回转变频器故障 | MaterialStackingRotaryInverterFault | BOOL | bool | BOOLEAN | %I10.3 | 堆料回转机构-电源合闸-变频器故障 | 报警数据
36 | 堆料回转左转 | MaterialStackingRotaryTurnLeft | BOOL | bool | BOOLEAN | %Q3.3 | 堆料回转机构-堆料左转运行
37 | 堆料回转右转 | MaterialStackingRotaryTurnRight | BOOL | bool | BOOLEAN | %Q3.4 | 堆料回转机构-堆料右转运行
115 | 堆料回转速度选择开关 | MaterialStackingRotarySpeedSelectionSwitch | BOOL | bool | BOOLEAN | %I19.2 | 堆料回转机构-运行状态-堆料回转高速开关
134 | M堆料回转电机电流 | M_MaterialStackingRotaryMotorCurrent | DInt | int | INT | %DB28.DBD20 | 堆料回转机构-回转电机电流 | 状态参数
137 | 堆料回转角度 | MaterialStackingRotaryAngle | Int | short | INT | %MW226 | 堆料回转机构-回转角度 | 状态参数
239 | 堆料回转左防撞限位 | StackingRotationLeftAntiCollisionLimit | BOOL | bool | BOOLEAN | %I10.5 | 堆料回转机构-限位状态-堆料回转左防撞限位
240 | 堆料回转右防撞限位 | StackingRotationRightAntiCollisionLimit | BOOL | bool | BOOLEAN | %I10.6 | 堆料回转机构-限位状态-堆料回转右防撞限位
系统状态
45 | 电气室急停按钮 | ElectricalRoomEmergencyStopButton | BOOL | bool | BOOLEAN | %I0.2 |  | 运行状态
49 | 司机室急停按钮 | DriverCabinEmergencyStopButton | BOOL | bool | BOOLEAN | %I16.0 |  | 运行状态
102 | 电气室火灾报警信号 | ElectricalRoomFireAlarmSignal | BOOL | bool | BOOLEAN | %I0.4 |  | 运行状态
120 | 司机室火灾报警信号 | DriverCabinFireAlarmSignal | BOOL | bool | BOOLEAN | %I0.7 |  | 运行状态
43 | 低压控制电源合闸 | LowVoltageControlPowerClosure | BOOL | bool | BOOLEAN | %I0.0 |  | 运行状态
44 | 低压动力电源合闸 | LowVoltagePowerClosure | BOOL | bool | BOOLEAN | %I0.1 |  | 运行状态
104 | 控制方式 本地控制 | ControlModeLocalControl | BOOL | bool | BOOLEAN | %I16.2 |  | 运行状态
105 | 控制方式 远程控制 | ControlModeRemoteControl | BOOL | bool | BOOLEAN | %I16.3 |  | 运行状态
106 | 堆料控制 手动堆料 | MaterialControlManualStacking | BOOL | bool | BOOLEAN | %I16.4 |  | 运行状态
待定变量列表
下列变量在原变量表中无定义
堆料回转左转限位
堆料回转左转极限
堆料回转右转限位
堆料回转右转极限

## 堆料胶带机构
ID | Name | Eng Name | PLC_DataType | DataType | DB_DataType | Address | 图形界面中对应的名称 | 类型
31 | 堆料胶带电机主断路器 | MaterialConveyorMotorMainCircuitBreaker | BOOL | bool | BOOLEAN | %I8.0 | 堆料胶带机构-故障报警-主断路器 | 运行状态
32 | 堆料胶带电机保护 | MaterialConveyorMotorProtection | BOOL | bool | BOOLEAN | %I8.1 | 堆料胶带机构-故障报警-电机过载 | 报警数据
33 | 堆料胶带堆料运行监控 | MaterialConveyorMaterialOperationMonitoring | BOOL | bool | BOOLEAN | %I8.2 | 堆料胶带机构-运行状态-堆料胶带运行 | 运行状态
133 | M堆料胶带电机电流 | M_MaterialStackingBeltMotorCurrent | DInt | int | INT | %DB28.DBD16 | 堆料胶带机构-胶带电机电流 | 状态参数
180 | 堆料胶带制动器运行监控 | MaterialStackingBeltBrakeOperationMonitoring | BOOL | bool | BOOLEAN | %I8.4 | 胶带-电机制动器运行（暂定） | 运行状态
196 | 堆料皮带一级跑偏 | MaterialStackingBeltPrimaryDeviation | BOOL | bool | BOOLEAN | %I8.5 | 堆料胶带机构-限位状态-堆料胶带一级跑偏 | 运行状态
197 | 堆料皮带二级跑偏 | MaterialStackingBeltSecondaryDeviation | BOOL | bool | BOOLEAN | %I8.6 | 堆料胶带机构-限位状态-堆料胶带二级跑偏 | 运行状态
198 | 堆料皮带拉绳保护 | MaterialStackingBeltRopeProtection | BOOL | bool | BOOLEAN | %I8.7 | 堆料胶带机构-限位状态-堆料胶带急停拉绳开关 | 运行状态
199 | 堆料皮带速度检测 | MaterialStackingBeltSpeedDetection | BOOL | bool | BOOLEAN | %I9.0 | 堆料胶带机构-限位状态-堆料皮带速度检测开关 | 运行状态
201 | 堆料皮带纵向撕裂检测 | MaterialStackingBeltLongitudinalTearDetection | BOOL | bool | BOOLEAN | %I9.2 | 堆料胶带机构-限位状态-胶带纵向撕裂开关 | 运行状态
204 | 堆料落煤斗堵煤开关 | MaterialStackingCoalBucketBlockageSwitch | BOOL | bool | BOOLEAN | %I9.4 | 堆料胶带机构-故障报警-堆料落料斗堵煤开关 | 报警数据
233 | 液力耦合器温度开关 | FluidCouplingTemperatureSwitch | BOOL | bool | BOOLEAN | %I9.3 | 堆料胶带机构-故障报警-液力耦合器温度开关 | 报警数据
不存在的变量
202 | 堆料悬臂左防撞开关 | MaterialStackingArmLeftCollisionSwitch | BOOL | bool | BOOLEAN |  | 堆料胶带机构-限位状态-堆料臂架左防撞限位 | 运行状态
203 | 堆料悬臂右防撞开关 | MaterialStackingArmRightCollisionSwitch | BOOL | bool | BOOLEAN |  | 堆料胶带机构-限位状态-堆料臂架右防撞限位 | 运行状态

## 取料刮板机构
ID | Name | Eng Name | PLC_DataType | DataType | DB_DataType | Address | 图形界面中对应的名称 | 类型
48 | 刮板电机主断路器 | ScraperMotorMainCircuitBreaker | BOOL | bool | BOOLEAN | %I1.2 | 取料刮板机构-故障报警-主断路器 | 报警数据
59 | 刮板张紧限位 | ScraperTensionLimitSwitch | BOOL | bool | BOOLEAN | %I12.0 | 取料刮板机构-限位状态-刮板张紧限位 | 运行状态
60 | 刮板过松限位 | ScraperLooseLimitSwitch | BOOL | bool | BOOLEAN | %I12.1 | 取料刮板机构-限位状态-刮板过松限位 | 运行状态
61 | 刮板减速器油压开关1 | ScraperReducerOilPressureSwitch1 | BOOL | bool | BOOLEAN | %I12.2 | 取料刮板机构-故障报警-刮板减速器油压开关1 | 报警数据
62 | 刮板减速器油压开关2 | ScraperReducerOilPressureSwitch2 | BOOL | bool | BOOLEAN | %I12.3 | 取料刮板机构-故障报警-刮板减速器油压开关2 | 报警数据
63 | 刮板液力耦合器温度开关2 | ScraperFluidCouplingTemperatureSwitch2 | BOOL | bool | BOOLEAN | %I12.5 | 取料刮板机构-故障报警-刮板液力耦合器温度开关2 | 报警数据
64 | 刮板电机 2 运行 | ScraperMotor2Operation | BOOL | bool | BOOLEAN | %Q1.1 | 取料刮板机构-运行状态-刮板电机2运行 | 运行状态
125 | 刮板电机 1 运行 | ScraperMotor1Operation | BOOL | bool | BOOLEAN | %Q1.0 | 取料刮板机构-运行状态-刮板电机1运行 | 运行状态
129 | M刮板电机1电流 | M_ScraperMotor1Current | DInt | int | INT | %DB28.DBD0 | 取料刮板机构-电机1电流 | 状态参数
130 | M刮板电机2电流 | M_ScraperMotor2Current | DInt | int | INT | %DB28.DBD4 | 取料刮板机构-电机2电流 | 状态参数
184 | 刮板液力耦合器温度开关1 | ScraperTemperatureSwitch1 | BOOL | bool | BOOLEAN | %I12.4 | 取料刮板机构-故障报警-刮板液力耦合器温度开关1 | 报警数据
188 | 刮板电机过热保护 | ScraperMotorOverheatProtection | BOOL | bool | BOOLEAN | %I1.3 | 取料刮板机构-故障报警-刮板电机过载 | 报警数据
191 | 刮板减速器润滑油泵监控监控 | ScraperReducerLubricationOilPumpMonitoring | BOOL | bool | BOOLEAN | %I1.6 | 取料刮板机构-运行状态-刮板减速器润滑油泵监控监控 | 运行状态
192 | 取料落煤斗堵煤开关 | MaterialFetchingCoalBucketBlockageSwitch | BOOL | bool | BOOLEAN | %I12.6 | 取料刮板机构-故障报警-取料落料斗堵煤开关 | 报警数据

## 取料变幅机构
ID | Name | Eng Name | PLC_DataType | DataType | DB_DataType | Address | 图形界面中对应的名称 | 类型
27 | 变幅二级制动器运行监控 | AmplitudeSecondaryBrakeOperationMonitoring | BOOL | bool | BOOLEAN | %I13.4 | 变幅-二级制动器运行（暂定） | 运行状态
28 | 变幅一级制动器运行监控 | AmplitudePrimaryBrakeOperationMonitoring | BOOL | bool | BOOLEAN | %I13.3 | 变幅-一级制动器运行（暂定） | 运行状态
29 | 变幅电机过热保护 | AmplitudeMotorOverheatProtection | BOOL | bool | BOOLEAN | %I13.1 | 取料变幅机构-故障报警-过热保护 | 报警数据
30 | 变幅电机主断路器 | AmplitudeMotorMainCircuitBreaker | BOOL | bool | BOOLEAN | %I13.0 | 取料变幅机构-故障报警-主断路器 | 报警数据
42 | 变幅下俯 | AmplitudeLower | BOOL | bool | BOOLEAN | %Q4.4 | 变幅-取料下俯运行（暂定） | 运行状态
75 | 变幅制动电阻超温开关 | AmplitudeBrakeResistorOverheatSwitch | BOOL | bool | BOOLEAN | %I15.5 | 取料变幅机构-故障报警-变幅制动电阻超温报警 | 报警数据
76 | 变幅重量限制器超载报警1 | AmplitudeWeightLimiterOverloadAlarm1 | BOOL | bool | BOOLEAN | %I15.1 | 取料变幅机构-故障报警-变幅起重限制器报警 1 | 报警数据
80 | 变幅风冷电机运行监控 | AmplitudeAirCooledMotorOperationMonitoring | BOOL | bool | BOOLEAN | %I13.5 | 变幅-风冷电机运行 | 运行状态
81 | 变幅变频器故障 | AmplitudeInverterFault | BOOL | bool | BOOLEAN | %I13.6 | 取料变幅机构-故障报警-变频器故障 | 报警数据
83 | 变幅上仰限位 | AmplitudeUpLimitSwitch | BOOL | bool | BOOLEAN | %I14.0 | 取料变幅机构-限位状态-取料变幅上仰限位 | 运行状态
84 | 变幅上仰极限 | AmplitudeUpExtremeLimit | BOOL | bool | BOOLEAN | %I14.1 | 取料变幅机构-限位状态-取料变幅上仰极限 | 运行状态
85 | 变幅下俯限位 | AmplitudeLowerLimitSwitch | BOOL | bool | BOOLEAN | %I14.2 | 取料变幅机构-限位状态-取料变幅下俯限位 | 运行状态
90 | 变幅变频器运行监控 | AmplitudeInverterOperationMonitoring | BOOL | bool | BOOLEAN | %I13.2 | 变幅-变频器投入运行（暂定） | 运行状态
116 | 变幅上仰 | AmplitudeUp | BOOL | bool | BOOLEAN | %Q4.3 | 变幅-取料上仰运行（暂定） | 运行状态
118 | 变幅速度选择开关 | AmplitudeSpeedSelectionSwitch | BOOL | bool | BOOLEAN | %I18.6 | 取料变幅机构-运行状态-取料变幅高速开关 | 运行状态
122 | 变幅下俯极限 | AmplitudeLowerExtreme | BOOL | bool | BOOLEAN | %I14.3 | 取料变幅机构-限位状态-取料变幅下俯极限 | 运行状态
131 | M取料变幅电机电流 | M_MaterialFetchingAmplitudeMotorCurrent | DInt | int | INT | %DB28.DBD8 | 取料变幅机构-变幅电机电流 | 状态参数
136 | 取料俯仰角度 | MaterialFetchingPitchAngle | Int | short | INT | %MW216 | 取料变幅机构-变幅角度 | 状态参数
178 | 变幅制动器打开限位 | AmplitudeBrakeOpeningLimit | BOOL | bool | BOOLEAN | %I14.4 | 取料变幅机构-限位状态-制动器打开限位 | 运行状态
194 | 变幅重量限制器超载报警2 | AmplitudeWeightLimiterOverloadAlarm2 | BOOL | bool | BOOLEAN | %I15.2 | 取料变幅机构-故障报警-变幅起重限制器报警 2 | 报警数据

## 取料回转机构
ID | Name | Eng Name | PLC_DataType | DataType | DB_DataType | Address | 图形界面中对应的名称 | 类型
66 | 取料回转主断路器 | MaterialFetchingRotaryMainCircuitBreaker | BOOL | bool | BOOLEAN | %I4.0 | 取料回转机构-故障报警-主断路器 | 报警数据
67 | 取料回转电机断路器 | MaterialFetchingRotaryMotorCircuitBreaker | BOOL | bool | BOOLEAN | %I4.1 | 取料回转机构-故障报警-电机断路器 | 报警数据
68 | 取料回转制动器断路器 | MaterialFetchingRotaryBrakeCircuitBreaker | BOOL | bool | BOOLEAN | %I4.2 | 取料回转机构-故障报警-制动器断路器 | 报警数据
69 | 取料回转变频器运行监控 | MaterialFetchingRotaryInverterOperationMonitoring | BOOL | bool | BOOLEAN | %I4.3 | 取料回转-变频器投入运行（暂定） | 运行状态
70 | 取料回转制动器运行监控 | MaterialFetchingRotaryBrakeOperationMonitoring | BOOL | bool | BOOLEAN | %I4.4 | 取料回转-电机制动器运行（暂定） | 运行状态
71 | 取料回转变频器故障 | MaterialFetchingRotaryInverterFault | BOOL | bool | BOOLEAN | %I4.5 | 取料回转机构-故障报警-变频器故障 | 报警数据
77 | 取料回转左转 | MaterialFetchingRotaryTurnLeft | BOOL | bool | BOOLEAN | %Q2.3 | 取料回转机构-运行状态-取料左转 | 运行状态
78 | 取料回转右转 | MaterialFetchingRotaryTurnRight | BOOL | bool | BOOLEAN | %Q2.4 | 取料回转机构-运行状态-取料右转 | 运行状态
112 | 取料回转速度选择开关 | MaterialFetchingRotarySpeedSelectionSwitch | BOOL | bool | BOOLEAN | %I18.2 | 取料回转机构-运行状态-取料回转高速开关 | 运行状态
132 | M取料回转电机电流 | M_MaterialFetchingRotaryMotorCurrent | DInt | int | INT | %DB28.DBD12 | 取料回转机构-回转电机电流 | 状态参数
135 | 取料回转角度 | MaterialFetchingRotaryAngle | Int | short | INT | %MW206 | 取料回转机构-回转角度 | 状态参数
193 | 取料回转制动电阻温控报警 | MaterialFetchingRotaryBrakeResistorTemperatureAlarm | BOOL | bool | BOOLEAN | %I7.1 | 取料回转机构-限位状态-取料回转电阻超温报警 | 报警数据
218 | 取料回转左转限位 | MaterialFetchingRotaryLeftTurnLimit | BOOL | bool | BOOLEAN | %I6.0 | 取料回转机构-限位状态-取料回转左转限位 | 报警数据
219 | 取料回转左转极限限位 | MaterialFetchingRotaryLeftTurnExtremeLimit | BOOL | bool | BOOLEAN | %I6.1 | 取料回转机构-限位状态-取料回转左转极限 | 报警数据
220 | 取料回转右转限位 | MaterialFetchingRotaryRightTurnLimit | BOOL | bool | BOOLEAN | %I6.2 | 取料回转机构-限位状态-取料回转右转限位 | 报警数据
221 | 取料回转右转极限 | MaterialFetchingRotaryRightTurnExtremeLimit | BOOL | bool | BOOLEAN | %I6.3 | 取料回转机构-限位状态-取料回转右转极限 | 报警数据
222 | 取料回转左转防撞开关1 | MaterialFetchingRotaryLeftCollisionSwitch1 | BOOL | bool | BOOLEAN | %I6.5 | 取料回转机构-限位状态-取料回转左转防撞开关 1 | 报警数据
223 | 取料回转左转防撞开关2 | MaterialFetchingRotaryLeftCollisionSwitch2 | BOOL | bool | BOOLEAN | %I6.6 | 取料回转机构-限位状态-取料回转左转防撞开关 2 | 报警数据
224 | 取料回转右转防撞开关1 | MaterialFetchingRotaryRightCollisionSwitch1 | BOOL | bool | BOOLEAN | %I6.7 | 取料回转机构-限位状态-取料回转右转防撞开关 1 | 报警数据
225 | 取料回转右转防撞开关2 | MaterialFetchingRotaryRightCollisionSwitch2 | BOOL | bool | BOOLEAN | %I7.0 | 取料回转机构-限位状态-取料回转右转防撞开关 2 | 报警数据

## 润滑系统
ID | Name | Eng Name | PLC_DataType | DataType | DB_DataType | Address | 图形界面中对应的名称 | 副名称 | 类型 | 注释
65 | 减速器润滑油泵运行 | ReducerLubricationOilPumpOperation | BOOL | bool | BOOLEAN | %Q1.2
172 | 刮板润滑按钮 | ScraperLubricationButton | BOOL | bool | BOOLEAN | %M380.4 | 润滑系统-刮板润滑运行/停止
238 | 刮板润滑停止按钮 | ScraperLubricationStopButton | BOOL | bool | BOOLEAN | %M390.4
229 | 刮板润滑运行 | ScraperLubricationOperation | BOOL | bool | BOOLEAN | %Q6.4
173 | 刮板框架润滑按钮 | ScraperFrameLubricationButton | BOOL | bool | BOOLEAN | %M380.5 | 润滑系统-刮板框架润滑运行/停止
214 | 刮板框架润滑停止按钮 | ScraperFrameLubricationStopButton | BOOL | bool | BOOLEAN | %M390.5
231 | 刮板框架润滑运行 | ScraperFrameLubricationOperation | BOOL | bool | BOOLEAN | %Q6.5
174 | 堆料上部润滑按钮 | MaterialStackingUpperLubricationButton | BOOL | bool | BOOLEAN | %M380.1 | 润滑系统-堆料上部润滑运行/停止
235 | 堆料上部润滑停止按钮 | MaterialPileUpperLubricationStopButton | BOOL | bool | BOOLEAN | %M390.1
227 | 堆料上部润滑运行 | MaterialStackingUpperLubricationOperation | BOOL | bool | BOOLEAN | %Q6.1
175 | 堆料中部润滑按钮 | MaterialStackingMiddleLubricationButton | BOOL | bool | BOOLEAN | %M380.0 | 润滑系统-堆料中部润滑运行/停止
234 | 堆料中部润滑停止按钮 | MaterialPileMiddleLubricationStopButton | BOOL | bool | BOOLEAN | %M390.0
226 | 堆料中部润滑运行 | MaterialStackingMiddleLubricationOperation | BOOL | bool | BOOLEAN | %Q6.0
176 | 取料钢丝绳润滑按钮 | MaterialFetchingWireRopeLubricationButton | BOOL | bool | BOOLEAN | %M380.2 | 润滑系统-取料钢丝绳润滑运行/停止
236 | 取料钢丝绳润滑停止按钮 | MaterialWireRopeLubricationStopButton | BOOL | bool | BOOLEAN | %M390.2
228 | 取料钢丝绳润滑运行 | MaterialFetchingRotaryLubricationOperation | BOOL | bool | BOOLEAN | %Q6.2
177 | 取料回转润滑按钮 | MaterialFetchingRotaryLubricationButton | BOOL | bool | BOOLEAN | %M380.3 | 润滑系统-取料回转润滑运行/停止
237 | 取料回转润滑停止按钮 | MaterialRotationLubricationStopButton | BOOL | bool | BOOLEAN | %M390.3
230 | 取料回转润滑运行 | MaterialRotationLubricationOperation | BOOL | bool | BOOLEAN | %Q6.3
181 | 取料轴承润滑按钮 | MaterialFetchingBearingLubricationButton | BOOL | bool | BOOLEAN | %M380.6 | 润滑系统-取料轴承润滑运行/停止
213 | 取料轴承润滑停止按钮 | MaterialFetchingBearingLubricationStopButton | BOOL | bool | BOOLEAN | %M390.6
232 | 取料轴承润滑运行 | MaterialBearingLubricationOperation | BOOL | bool | BOOLEAN | %Q6.6

## 照明系统
ID | Name | Eng Name | PLC_DataType | DataType | DB_DataType | Address | 图形界面中对应的名称 | 副名称 | 类型 | 注释
89 | 远程照明电源合闸 | RemoteLightingPowerClosure | BOOL | bool | BOOLEAN | %Q7.4 | 照明系统-照明电源合闸
246 | 远程照明电源分闸 | RemoteLightingPowerDisconnect | BOOL | bool | BOOLEAN | %Q7.5 | 照明系统-照明电源分闸