## 基本指令（新）
标黄色的变量不是远程驱动系统命令，除此之外都是
ID | 命令名 | 英文命令名 | 类型 | 注释 | 地址 | 数据类型 | 程序内部属性名 | 数据库数据类型 | 全名（供参考） | ID
300 | 左侧前部垂直料位计禁止刮板下俯保护 | 不是命令 | 故障报警 | 不是命令 | DB414.DBX651.0 | bool | LeftFrontVerticalLevelMeterScrapingProtection | BOOLEAN | 左侧前部垂直料位计禁止刮板下俯保护 | 300
301 | 右侧前部垂直料位计禁止刮板下俯保护 | 不是命令 | 故障报警 | 不是命令 | DB414.DBX651.1 | bool | RightFrontVerticalLevelMeterScrapingProtection | BOOLEAN | 右侧前部垂直料位计禁止刮板下俯保护 | 301
302 | 左侧料位计保护禁止左转 | 不是命令 | 故障报警 | 不是命令 | DB414.DBX651.2 | bool | LeftLevelMeterProtectionForbidLeftTurn | BOOLEAN | 左侧料位计保护禁止左转 | 302
303 | 右侧料位计保护禁止右转 | 不是命令 | 故障报警 | 不是命令 | DB414.DBX651.3 | bool | RightLevelMeterProtectionForbidRightTurn | BOOLEAN | 右侧料位计保护禁止右转 | 303
304 | 动力电源合闸 | SUPPLYPOWER_ON | 脉冲 | 按下置位，抬起复位 | DB414.DBX651.4 | bool | RemotePowerSupplyCloseCommand | BOOLEAN | 远程动力电源合闸命令 | 304
305 | 动力电源分闸 | SUPPLYPOWER_OFF | 脉冲 | 按下置位，抬起复位 | DB414.DBX651.5 | bool | RemotePowerSupplyOpenCommand | BOOLEAN | 远程动力电源分闸命令 | 305
306 | 控制电源合闸 | CONTROLPOWER_ON | 脉冲 | 按下置位，抬起复位 | DB414.DBX651.6 | bool | RemoteControlPowerSupplyCloseCommand | BOOLEAN | 远程控制电源合闸命令 | 306
307 | 控制电源分闸 | CONTROLPOWER_OFF | 脉冲 | 按下置位，抬起复位 | DB414.DBX651.7 | bool | RemoteControlPowerSupplyOpenCommand | BOOLEAN | 远程控制电源分闸命令 | 307
324 | 远程照明合闸 | LIGHTPOWER_ON | 脉冲 | 按下置位，抬起复位 | DB414.DBX654.0 | bool | RemoteIlluminationCloseCommand | BOOLEAN | 远程照明合闸命令 | 324
325 | 远程照明分闸 | LIGHTPOWER_OFF | 脉冲 | 按下置位，抬起复位 | DB414.DBX654.1 | bool | RemoteIlluminationOpenCommand | BOOLEAN | 远程照明分闸命令 | 325
310 | 堆料回转左转 | ROTATE_LEFT | 脉冲 | 按下置位，抬起复位 | DB414.DBX652.2 | bool | RemoteManualStackingRotateLeftCommand | BOOLEAN | 远程手动堆料回转左转命令 | 310
311 | 堆料回转右转 | ROTATE_RIGHT | 脉冲 | 按下置位，抬起复位 | DB414.DBX652.3 | bool | RemoteManualStackingRotateRightCommand | BOOLEAN | 远程手动堆料回转右转命令 | 311
312 | 堆料回转停止 | ROTATE_STOP | 脉冲 | 按下置位，抬起复位 | DB414.DBX652.4 | bool | RemoteManualStackingRotateStopCommand | BOOLEAN | 远程手动堆料回转停止命令 | 312
329 | 堆料回转速度选择（0：慢速，1：快速） | ROTATE_MODE | 置位/复位切换 | 按下置位，再次按下复位 | DB414.DBX654.5 | bool | RemoteManualStackingRotateSpeedSelection | BOOLEAN | 远程手动堆料回转速度选择（0：慢速，1：快速） | 329
313 | 堆料皮带启动 | STACKING_START | 脉冲 | 按下置位，抬起复位 | DB414.DBX652.5 | bool | RemoteManualStackingBeltStartCommand | BOOLEAN | 远程手动堆料皮带启动命令 | 313
331 | 堆料皮带停止 | STACKING_STOP | 脉冲 | 按下置位，抬起复位 | DB414.DBX656.0 | bool | RemoteManualStackingBeltStopCommand | BOOLEAN | 远程手动堆料皮带停止命令 | 331
315 | 取料回转左转 | REVERSE_LEFT | 脉冲 | 按下置位，抬起复位 | DB414.DBX652.7 | bool | RemoteManualMaterialPickupTurnLeftCommand | BOOLEAN | 远程手动取料左转命令 | 315
316 | 取料回转右转 | REVERSE_RIGHT | 脉冲 | 按下置位，抬起复位 | DB414.DBX653.0 | bool | RemoteManualMaterialPickupTurnRightCommand | BOOLEAN | 远程手动取料右转命令 | 316
317 | 取料回转停止 | REVERSE_STOP | 脉冲 | 按下置位，抬起复位 | DB414.DBX653.1 | bool | RemoteManualMaterialPickupRotateStopCommand | BOOLEAN | 远程手动取料回转停止命令 | 317
318 | 取料回转速度选择（0：慢速，1：快速） | REVERSE_MODE | 置位/复位切换 | 按下置位，再次按下复位 | DB414.DBX653.2 | bool | RemoteManualMaterialPickupRotateSpeedSelection | BOOLEAN | 远程手动取料回转速度选择（0：慢速，1：快速） | 318
319 | 取料俯仰上仰 | ELEVATE_UP | 脉冲 | 按下置位，抬起复位 | DB414.DBX653.3 | bool | RemoteManualMaterialPickupTiltUpCommand | BOOLEAN | 远程手动取料上仰命令 | 319
320 | 取料俯仰下俯 | ELEVATE_DOWN | 脉冲 | 按下置位，抬起复位 | DB414.DBX653.4 | bool | RemoteManualMaterialPickupTiltDownCommand | BOOLEAN | 远程手动取料下俯命令 | 320
321 | 取料俯仰停止 | ELEVATE_STOP | 脉冲 | 按下置位，抬起复位 | DB414.DBX653.5 | bool | RemoteManualMaterialPickupTiltStopCommand | BOOLEAN | 远程手动取料俯仰停止命令 | 321
322 | 取料俯仰速度选择（0：慢速，1：快速） | ELEVATE_MODE | 置位/复位切换 | 按下置位，再次按下复位 | DB414.DBX653.6 | bool | RemoteManualMaterialPickupTiltSpeedSelection | BOOLEAN | 远程手动取料俯仰速度选择（0：慢速，1：快速） | 322
323 | 手动刮板启动 | SCRAPER_CONTROL | 脉冲 | 按下置位，抬起复位 | DB414.DBX653.7 | bool | RemoteManualScraperStartStopCommand | BOOLEAN | 远程手动刮板启动/停止命令（1：启动，0：停止） | 323
330 | 手动刮板停止 | SCRAPER_STOP_BUTTON | 脉冲 | 按下置位，抬起复位 | DB414.DBX655.7 | bool | RemoteManualScraperStopCommand | BOOLEAN | 远程手动刮板停止命令 | 330
314 | 启车打铃命令（启车报警） | STARTUP_ALARM | 脉冲 | 按下置位，抬起复位 | DB414.DBX652.6 | bool | RemoteManualStartBellCommand | BOOLEAN | 远程手动启车打铃命令 | 314
326 | 远程故障复位命令 | FAULT_RESET | 脉冲 | 按下置位，抬起复位 | DB414.DBX654.2 | bool | RemoteFaultResetCommand | BOOLEAN | 远程故障复位命令 | 326
327 | 远程急停命令 | EMERGENCY_STOP | 置位/复位切换 | 按下置位，再次按下复位 | DB414.DBX654.3 | bool | RemoteEmergencyStopCommand | BOOLEAN | 远程急停命令 | 327
328 | 远程旁路命令 | BYPASS_BUTTON | 按下置位，1分钟后PLC自动复位 |  | DB414.DBX654.4 | bool | RemoteBypassCommand | BOOLEAN | 远程旁路命令 | 328
308 | 与系统连锁解锁（仅接收1） | SYSTEM_UNLOCK | 这两个为一组 | 按下置位 | DB414.DBX652.0 | bool | RemoteInterlockUnlockCommand | BOOLEAN | 远程与系统连锁解锁命令 | 308
309 | 与系统连锁连锁（仅接收1） | SYSTEM_LOCK |  | 按下置位 | DB414.DBX652.1 | bool | RemoteInterlockLockCommand | BOOLEAN | 远程与系统连锁连锁命令 | 309
332 | 手动堆料模式选择命令（仅接收1） | STACKING_MODE_HM | 这两个为一组 | 按下置位 | DB404.DBX108.0 | bool | RemoteManualStackingModeSelectionCommand | BOOLEAN | 远程手动堆料模式选择命令 | 332
333 | 自动堆料模式选择命令（仅接收1） | STACKING_MODE_AUTO |  | 按下置位 | DB404.DBX108.1 | bool | RemoteAutoStackingModeSelectionCommand | BOOLEAN | 远程自动堆料模式选择命令 | 333
334 | 手动取料模式选择命令（仅接收1） | PICKUPING_MODE_HM | 这两个为一组 | 按下置位 | DB404.DBX109.6 | bool | RemoteManualMaterialPickupModeSelectionCommand | BOOLEAN | 远程手动取料模式选择命令 | 334
335 | 自动取料模式选择命令（仅接收1） | PICKUPING_MODE_AUTO |  | 按下置位 | DB404.DBX109.7 | bool | RemoteAutoMaterialPickupModeSelectionCommand | BOOLEAN | 远程自动取料模式选择命令 | 335
336 | 远程模式 | 不是命令 | 状态显示 | 不是命令 | DB403.DBX0.0 | bool | RemoteMode | BOOLEAN | 远程模式 | 336
337 | 堆料中部润滑按钮 | STACKING_MID_LUB_BUTTON | 脉冲 | 按下置位，抬起复位 | DB401.DBX5.7 | bool | StackingMiddleLubricationButton | BOOLEAN | 堆料中部润滑按钮 | 337
346 | 堆料中部润滑停止按钮 | STACKING_MID_STOP_BUTTON | 脉冲 | 按下置位，抬起复位 | DB401.DBX7.0 | bool | StackingMiddleLubricationStopButton | BOOLEAN | 堆料中部润滑停止按钮 | 346
338 | 堆料上部润滑按钮 | STACKING_UP_LUB_BUTTON | 脉冲 | 按下置位，抬起复位 | DB401.DBX6.0 | bool | StackingUpperLubricationButton | BOOLEAN | 堆料上部润滑按钮 | 338
347 | 堆料上部润滑停止按钮 | STACKING_UP_STOP_BUTTON | 脉冲 | 按下置位，抬起复位 | DB401.DBX7.1 | bool | StackingUpperLubricationStopButton | BOOLEAN | 堆料上部润滑停止按钮 | 347
339 | 取料钢丝绳润滑按钮 | PICKUPING_WR_LUB_BUTTON | 脉冲 | 按下置位，抬起复位 | DB401.DBX6.1 | bool | MaterialPickupWireRopeLubricationButton | BOOLEAN | 取料钢丝绳润滑按钮 | 339
348 | 取料钢丝绳润滑停止按钮 | PICKUPING_WR_STOP_BUTTON | 脉冲 | 按下置位，抬起复位 | DB401.DBX7.2 | bool | MaterialPickupWireRopeLubricationStopButton | BOOLEAN | 取料钢丝绳润滑停止按钮 | 348
340 | 取料回转润滑按钮 | PICKUPING_RO_LUB_BUTTON | 脉冲 | 按下置位，抬起复位 | DB401.DBX6.2 | bool | MaterialPickupRotateLubricationButton | BOOLEAN | 取料回转润滑按钮 | 340
349 | 取料回转润滑停止按钮 | PICKUPING_RO_STOP_BUTTON | 脉冲 | 按下置位，抬起复位 | DB401.DBX7.3 | bool | MaterialPickupRotateLubricationStopButton | BOOLEAN | 取料回转润滑停止按钮 | 349
341 | 刮板润滑按钮 | SCRAPER_LUB_BUTTON | 脉冲 | 按下置位，抬起复位 | DB401.DBX6.3 | bool | ScraperLubriButton | BOOLEAN | 刮板润滑按钮 | 341
350 | 刮板润滑停止按钮 | SCRAPER_LUBSTOP_BUTTON | 脉冲 | 按下置位，抬起复位 | DB401.DBX7.4 | bool | ScraperLubriStopButton | BOOLEAN | 刮板润滑停止按钮 | 350
342 | 刮板框架润滑按钮 | SCRAPER_FR_LUB_BUTTON | 脉冲 | 按下置位，抬起复位 | DB401.DBX6.4 | bool | ScraperFrameLubriButton | BOOLEAN | 刮板框架润滑按钮 | 342
351 | 刮板框架润滑停止按钮 | SCRAPER_FR_STOP_BUTTON | 脉冲 | 按下置位，抬起复位 | DB401.DBX7.5 | bool | ScraperFrameLubriStopButton | BOOLEAN | 刮板框架润滑停止按钮 | 351
343 | 取料轴承润滑按钮 | PICKUPING_BE_LUB_BUTTON | 脉冲 | 按下置位，抬起复位 | DB401.DBX6.5 | bool | MaterialPickupBearingLubricationButton | BOOLEAN | 取料轴承润滑按钮 | 343
352 | 取料轴承润滑停止按钮 | PICKUPING_BE_STOP_BUTTON | 脉冲 | 按下置位，抬起复位 | DB401.DBX7.6 | bool | MaterialPickupBearingLubricationStopButton | BOOLEAN | 取料轴承润滑停止按钮 | 352
344 | 触摸屏张紧手动启动按钮 | SCREEN_TM_START_BUTTON | 脉冲 | 按下置位，抬起复位 | DB401.DBX6.6 | bool | ScreenTensionManualStartButton | BOOLEAN | 触摸屏张紧手动启动按钮 | 344
345 | 触摸屏张紧手动停止按钮 | SCREEN_TM_STOP_BUTTON | 脉冲 | 按下置位，抬起复位 | DB401.DBX6.7 | bool | ScreenTensionManualStopButton | BOOLEAN | 触摸屏张紧手动停止按钮 | 345
353 | 取料悬臂左侧前部垂直料位计 | 不是命令 | 状态参数 | 单位：米 | DB1.DBD0 | Real | LeftFrontVerticalMaterialLevel |  |  | 353
354 | 取料悬臂左侧前部斜向料位计 | 不是命令 | 状态参数 | 单位：米 | DB1.DBD4 | Real | LeftFrontInclinedMaterialLevel |  |  | 354
355 | 取料悬臂左侧后部斜向料位计 | 不是命令 | 状态参数 | 单位：米 | DB1.DBD8 | Real | LeftRearInclinedMaterialLevel |  |  | 355
356 | 取料悬臂左侧后部垂直料位计 | 不是命令 | 状态参数 | 单位：米 | DB1.DBD12 | Real | LeftRearVerticalMaterialLevel |  |  | 356
357 | 取料悬臂右侧前部垂直料位计 | 不是命令 | 状态参数 | 单位：米 | DB1.DBD16 | Real | RightFrontVerticalMaterialLevel |  |  | 357
358 | 取料悬臂右侧前部斜向料位计 | 不是命令 | 状态参数 | 单位：米 | DB1.DBD20 | Real | RightFrontInclinedMaterialLevel |  |  | 358
359 | 取料悬臂右侧后部斜向料位计 | 不是命令 | 状态参数 | 单位：米 | DB1.DBD24 | Real | RightRearInclinedMaterialLevel |  |  | 359
360 | 取料悬臂右侧后部垂直料位计 | 不是命令 | 状态参数 | 单位：米 | DB1.DBD28 | Real | RightRearVerticalMaterialLevel |  |  | 360
361 | 中心圆柱底部超声波料位计 | 不是命令 | 状态参数 | 单位：米 | DB1.DBD32 | Real | CenterCylinderBottomUltrasonicLevel |  |  | 361
362 | 倾角仪 | 不是命令 | 状态参数 | 单位：度 | DB1.DBD36 | Real | Inclinometer |  |  | 362
363 | 堆料悬臂左侧料位计 | 不是命令 | 状态参数 | 单位：米 | DB1.DBD40 | Real | LeftStackerMaterialLevel |  |  | 363
364 | 堆料悬臂右侧料位计 | 不是命令 | 状态参数 | 单位：米 | DB1.DBD44 | Real | RightStackerMaterialLevel |  |  | 364
365 | 取料臂回转角度 | 不是命令 | 状态参数 | 单位：度 | DB1.DBD48 | Real | MaterialArmRotationAngle |  |  | 365
366 | 堆料臂回转角度 | 不是命令 | 状态参数 | 单位：度 | DB1.DBD52 | Real | StackerArmRotationAngle |  |  | 366
367 | 自动堆料启动HMI | AUTO_STACKING_START | 脉冲 | 按下置位，抬起复位 | DB404.DBX108.7 | Bool | AutoStackingStartHMI |  |  | 367
368 | 自动堆料暂停HMI | AUTO_STACKING_PAUSE | 置位/复位切换 | 按下置位，再次按下复位 | DB404.DBX109.0 | Bool | AutoStackingPauseHMI |  |  | 368
369 | 自动堆料停止HMI | AUTO_STACKING_STOP | 脉冲 | 按下置位，抬起复位 | DB404.DBX109.1 | Bool | AutoStackingStopHMI |  |  | 369
370 | 自动取料启动HMI | AUTO_PICKUPING_START | 脉冲 | 按下置位，抬起复位 | DB404.DBX109.2 | Bool | AutoFeedingStartHMI |  |  | 370
371 | 自动取料暂停HMI | AUTO_PICKUPING_PAUSE | 置位/复位切换 | 按下置位，再次按下复位 | DB404.DBX109.3 | Bool | AutoFeedingPauseHMI |  |  | 371
372 | 自动取料停止HMI | AUTO_PICKUPING_STOP | 脉冲 | 按下置位，抬起复位 | DB404.DBX109.4 | Bool | AutoFeedingStopHMI |  |  | 372
373 | 确认当前作业点HMI | AUTO_JOBPOINT_CONFIRM | 脉冲 | 按下置位，抬起复位 | DB404.DBX109.5 | Bool | ConfirmCurrentJobPointHMI |  |  | 373
374 | 刮平确认按钮 | AUTO_SCRAPING_CONFIRM | 置位/复位切换 | 按下置位，再次按下复位 | DB406.DBX0.0 | Bool | ConfirmScrapingButton |  |  | 374
375 | 自动取料起始角度 | PICKUPING_START_ANGLE | 参数设置 | 单位：度 | DB406.DBD2 | Real | AutoFeedingStartAngle |  |  | 375
376 | 自动取料终止角度 | PICKUPING_STOP_ANGLE | 参数设置 | 单位：度 | DB406.DBD10 | Real | AutoFeedingEndAngle |  |  | 376
377 | 自动堆料起始角度 | STACKING_START_ANGLE | 参数设置 | 单位：度 | DB406.DBD18 | Real | AutoStackingStartAngle |  |  | 377
378 | 自动堆料终止角度 | STACKING_STOP_ANGLE | 参数设置 | 单位：度 | DB406.DBD26 | Real | AutoStackingEndAngle |  |  | 378
379 | 取料启动二次确认后启动 | AUTO_PICKUPING_CONFIRM | 脉冲 | 按下置位，抬起复位 | DB406.DBX270.1 | Bool | AutoFeedingStartConfirmation |  |  | 379
380 | 取料结束二次确认后停止 | AUTO_PICKUPING_STOP_CONFIRM | 脉冲 | 按下置位，抬起复位 | DB406.DBX270.4 | Bool | AutoFeedingStopConfirmation |  |  | 380
381 | 堆料启动二次确认 | AUTO_STACKING_CONFIRM | 脉冲 | 按下置位，抬起复位 | DB406.DBX270.7 | Bool | AutoStackingStartConfirmation |  |  | 381
382 | 堆料结束二次确认 | AUTO_STACKING_STOP_CONFIRM | 脉冲 | 按下置位，抬起复位 | DB406.DBX271.2 | Bool | AutoStackingStopConfirmation |  |  | 382
383 | 倾角仪小角度禁止刮板下俯保护 | 不是命令 | 故障报警 | 不是命令 | DB414.DBX656.1 | Bool | SmallAngleScraperDownProtection |  |  | 383
384 | 倾角仪大角度禁止刮板上仰保护 | 不是命令 | 故障报警 | 不是命令 | DB414.DBX656.2 | Bool | LargeAngleScraperUpProtection |  |  | 384
385 | 倾角仪小角度刮板下俯减速区 | 不是命令 | 故障报警 | 不是命令 | DB414.DBX656.3 | Bool | SmallAngleScraperDownDecelerationZone |  |  | 385
386 | 倾角仪大角度刮板上仰减速区 | 不是命令 | 故障报警 | 不是命令 | DB414.DBX656.4 | Bool | LargeAngleScraperUpDecelerationZone |  |  | 386
387 | 堆取料臂夹角保护刮板禁止左转 | 不是命令 | 故障报警 | 不是命令 | DB414.DBX656.5 | Bool | ArmAngleScraperLeftTurnProhibition |  |  | 387
388 | 堆取料臂夹角保护刮板禁止右转 | 不是命令 | 故障报警 | 不是命令 | DB414.DBX656.6 | Bool | ArmAngleScraperRightTurnProhibition |  |  | 388
389 | 堆取料臂夹角保护堆料臂禁止左转 | 不是命令 | 故障报警 | 不是命令 | DB414.DBX656.7 | Bool | ArmAngleBucketLeftTurnProhibition |  |  | 389
390 | 堆取料臂夹角保护堆料臂禁止右转 | 不是命令 | 故障报警 | 不是命令 | DB414.DBX657.0 | Bool | ArmAngleBucketRightTurnProhibition |  |  | 390
391 | 堆取料臂夹角保护刮板左转减速区 | 不是命令 | 故障报警 | 不是命令 | DB414.DBX657.1 | Bool | ArmAngleScraperLeftTurnDecelerationZone |  |  | 391
392 | 堆取料臂夹角保护刮板右转减速区 | 不是命令 | 故障报警 | 不是命令 | DB414.DBX657.2 | Bool | ArmAngleScraperRightTurnDecelerationZone |  |  | 392
393 | 堆取料臂夹角保护堆料臂左转减速区 | 不是命令 | 故障报警 | 不是命令 | DB414.DBX657.3 | Bool | ArmAngleBucketLeftTurnDecelerationZone |  |  | 393
394 | 堆取料臂夹角保护堆料臂右转减速区 | 不是命令 | 故障报警 | 不是命令 | DB414.DBX657.4 | Bool | ArmAngleBucketRightTurnDecelerationZone |  |  | 394
395 | 取料悬臂左侧前部垂直料位计故障 | 不是命令 | 故障报警 | 不是命令 | DB413.DBX212.0 | Bool | VerticalLevelSensorFailureLeftFront |  |  | 395
396 | 取料悬臂左侧前部斜向料位计故障 | 不是命令 | 故障报警 | 不是命令 | DB413.DBX212.1 | Bool | InclinedLevelSensorFailureLeftFront |  |  | 396
397 | 取料悬臂左侧后部斜向料位计故障 | 不是命令 | 故障报警 | 不是命令 | DB413.DBX212.2 | Bool | InclinedLevelSensorFailureLeftRear |  |  | 397
398 | 取料悬臂左侧后部垂直料位计故障 | 不是命令 | 故障报警 | 不是命令 | DB413.DBX212.3 | Bool | VerticalLevelSensorFailureLeftRear |  |  | 398
399 | 取料悬臂右侧前部垂直料位计故障 | 不是命令 | 故障报警 | 不是命令 | DB413.DBX212.4 | Bool | VerticalLevelSensorFailureRightFront |  |  | 399
400 | 取料悬臂右侧前部斜向料位计故障 | 不是命令 | 故障报警 | 不是命令 | DB413.DBX212.5 | Bool | InclinedLevelSensorFailureRightFront |  |  | 400
401 | 取料悬臂右侧后部斜向料位计故障 | 不是命令 | 故障报警 | 不是命令 | DB413.DBX212.6 | Bool | InclinedLevelSensorFailureRightRear |  |  | 401
402 | 取料悬臂右侧后部垂直料位计故障 | 不是命令 | 故障报警 | 不是命令 | DB413.DBX212.7 | Bool | VerticalLevelSensorFailureRightRear |  |  | 402
403 | 中心圆柱底部超声波料位故障 | 不是命令 | 故障报警 | 不是命令 | DB413.DBX213.0 | Bool | UltrasonicLevelSensorFailureBottom |  |  | 403
404 | 倾角仪故障 | 不是命令 | 故障报警 | 不是命令 | DB413.DBX213.1 | Bool | AngleSensorFailure |  |  | 404
405 | 堆料悬臂左侧料位计故障 | 不是命令 | 故障报警 | 不是命令 | DB413.DBX213.2 | Bool | BucketLevelSensorFailureLeft |  |  | 405
406 | 堆料悬臂右侧料位计故障 | 不是命令 | 故障报警 | 不是命令 | DB413.DBX213.3 | Bool | BucketLevelSensorFailureRight |  |  | 406
407 | 取料臂回转编码器故障 | 不是命令 | 故障报警 | 不是命令 | DB413.DBX213.4 | Bool | ArmRotationEncoderFailure |  |  | 407
408 | 堆料臂回转编码器故障 | 不是命令 | 故障报警 | 不是命令 | DB413.DBX213.5 | Bool | BucketArmRotationEncoderFailure |  |  | 408
409 | 刮板电机电流大报警 | 不是命令 | 故障报警 | 不是命令 | DB413.DBX5.7 | Bool | ScraperMotorHighCurrentAlarm |  |  | 409
410 | 远程堆料手动模式 | 不是命令 | 状态显示 | 不是命令 | DB404.DBX8.0 | Bool | ManualStackingRemote |  |  | 410
411 | 远程堆料自动模式 | 不是命令 | 状态显示 | 不是命令 | DB404.DBX8.1 | Bool | AutoStackingRemote |  |  | 411
412 | 远程取料手动模式 | 不是命令 | 状态显示 | 不是命令 | DB404.DBX9.5 | Bool | ManualFeedingRemote |  |  | 412
413 | 远程取料自动模式 | 不是命令 | 状态显示 | 不是命令 | DB404.DBX9.6 | Bool | AutoFeedingRemote |  |  | 413
414 | 自动堆料高度设定 | STACKING_HEIGHT_SET | 参数设置 | 单位：米 | DB402.DBD54 | Real | AutoStackingHeightSetting |  |  | 414
415 | 自动取料手动回转换向 | MANUAL_ROTATION | 脉冲 | 按下置位，抬起复位 | DB410.DBX2.5 | Bool | IsManualRotation
416 | 自动取料刮板吃料深度设定 | PICKUPING_HEIGHT_SET | 参数设置 | 单位：米 | DB414.DBD60 | Real | ScrapingDepthSetting
417 | 自动取料回转切入点 | ROTATION_ENTRY | 参数设置 | 单位：度 | DB402.DBD20 | Real | RotationEntryPoint
418 | 取料机构检修按钮（1：检修， 0：正常） | FEEDER_MAINTENANCE | 置位/复位切换 | 按下置位，再次按下复位 | DB414.DBX657.5 | Bool | MaterialFeederMaintenanceButton
419 | 堆料机构检修按钮（1：检修， 0：正常） | STACKER_MAINTENANCE | 置位/复位切换 | 按下置位，再次按下复位 | DB414.DBX657.6 | Bool | MaterialStackerMaintenanceButton
420 | 自动取料刮板超载电流设置（暂停回转临界值） | AUTO_MAX_CURRENT_SET | 参数设置 | 单位：A | DB414.DBD76 | Real | AutoFeedingOverloadCurrent
421 | 自动取料刮板正常电流设置（启动回转最大值） | AUTO_NORMAL_CURRENT_SET | 参数设置 | 单位：A | DB414.DBD80 | Real | AutoFeedingNormalCurrent
422 | 取料编码器角度手动校准预设值 | FEEDER_ENCODE_ANGLE | 参数设置 | 单位：度 | DB414.DBD200 | Real | ManuallyCalibratedPresetValueForFeederEncoderAngle
423 | 堆料编码器角度手动校准预设值 | STACKER_ENCODE_ANGLE | 参数设置 | 单位：度 | DB414.DBD208 | Real | ManuallyCalibratedPresetValueForStackerEncoderAngle
424 | 取料编码器手动预置值使能按钮 | FEEDER_ENCODE_ENABLE_BUTTON | 按下置位，10秒后PLC自动复位 |  | DB414.DBX658.0 | Bool | EnableButtonForManuallySetPresetValueOfFeederEncoder
425 | 堆料编码器手动预置值使能按钮 | STACKER_ENCODE_ENABLE_BUTTON | 按下置位，10秒后PLC自动复位 |  | DB414.DBX658.1 | Bool | EnableButtonForManuallySetPresetValueOfStackerEncoder
426 | 取料编码器手动校准按钮 | FEEDER_ENCODE_ALIGN_BUTTON | 按下置位，1秒后PLC自动复位 |  | DB414.DBX658.2 | Bool | ManualCalibrationButtonForFeederEncoder
427 | 堆料编码器手动校准按钮 | STACKER_ENCODE_ALIGN_BUTTON | 按下置位，1秒后PLC自动复位 |  | DB414.DBX658.3 | Bool | ManualCalibrationButtonForStackerEncoder

## 基本指令（备份）
ID | 命令名 | 英文命令名 | 类型 | 注释 | 地址 | 数据类型 | 数据库数据类型 | 命令控制的属性名 | 全名（供参考）
300 | 左侧前部垂直料位计禁止刮板下俯保护 | 不是命令 | 报警数据 | 不是命令 | DB414.DBX651.0 | bool | BOOLEAN | LeftFrontVerticalLevelMeterScrapingProtection | 左侧前部垂直料位计禁止刮板下俯保护
301 | 右侧前部垂直料位计禁止刮板下俯保护 | 不是命令 | 报警数据 | 不是命令 | DB414.DBX651.1 | bool | BOOLEAN | RightFrontVerticalLevelMeterScrapingProtection | 右侧前部垂直料位计禁止刮板下俯保护
302 | 左侧料位计保护禁止左转 | 不是命令 | 报警数据 | 不是命令 | DB414.DBX651.2 | bool | BOOLEAN | LeftLevelMeterProtectionForbidLeftTurn | 左侧料位计保护禁止左转
303 | 右侧料位计保护禁止右转 | 不是命令 | 报警数据 | 不是命令 | DB414.DBX651.3 | bool | BOOLEAN | RightLevelMeterProtectionForbidRightTurn | 右侧料位计保护禁止右转
304 | 动力电源合闸 | SUPPLYPOWER_ON | 脉冲 | 按下置位，抬起复位 | DB414.DBX651.4 | bool | BOOLEAN | RemotePowerSupplyCloseCommand | 远程动力电源合闸命令
305 | 动力电源分闸 | SUPPLYPOWER_OFF | 脉冲 | 按下置位，抬起复位 | DB414.DBX651.5 | bool | BOOLEAN | RemotePowerSupplyOpenCommand | 远程动力电源分闸命令
306 | 控制电源合闸 | CONTROLPOWER_ON | 脉冲 | 按下置位，抬起复位 | DB414.DBX651.6 | bool | BOOLEAN | RemoteControlPowerSupplyCloseCommand | 远程控制电源合闸命令
307 | 控制电源分闸 | CONTROLPOWER_OFF | 脉冲 | 按下置位，抬起复位 | DB414.DBX651.7 | bool | BOOLEAN | RemoteControlPowerSupplyOpenCommand | 远程控制电源分闸命令
308 | 与系统连锁解锁 | SYSTEM_UNLOCK | 这两个为一组 | 按下置位 | DB414.DBX652.0 | bool | BOOLEAN | RemoteInterlockUnlockCommand | 远程与系统连锁解锁命令
309 | 与系统连锁连锁 | SYSTEM_LOCK |  | 按下置位 | DB414.DBX652.1 | bool | BOOLEAN | RemoteInterlockLockCommand | 远程与系统连锁连锁命令
310 | 堆料回转左转 | ROTATE_LEFT | 脉冲 | 按下置位，抬起复位 | DB414.DBX652.2 | bool | BOOLEAN | RemoteManualStackingRotateLeftCommand | 远程手动堆料回转左转命令
311 | 堆料回转右转 | ROTATE_RIGHT | 脉冲 | 按下置位，抬起复位 | DB414.DBX652.3 | bool | BOOLEAN | RemoteManualStackingRotateRightCommand | 远程手动堆料回转右转命令
312 | 堆料回转停止 | ROTATE_STOP | 脉冲 | 按下置位，抬起复位 | DB414.DBX652.4 | bool | BOOLEAN | RemoteManualStackingRotateStopCommand | 远程手动堆料回转停止命令
313 | 堆料皮带启动 | STACKING_START | 脉冲 | 按下置位，抬起复位 | DB414.DBX652.5 | bool | BOOLEAN | RemoteManualStackingBeltStartCommand | 远程手动堆料皮带启动命令
314 | 启车打铃命令（启车报警） | STARTUP_ALARM | 脉冲 | 按下置位，抬起复位 | DB414.DBX652.6 | bool | BOOLEAN | RemoteManualStartBellCommand | 远程手动启车打铃命令
315 | 取料回转左转 | REVERSE_LEFT | 脉冲 | 按下置位，抬起复位 | DB414.DBX652.7 | bool | BOOLEAN | RemoteManualMaterialPickupTurnLeftCommand | 远程手动取料左转命令
316 | 取料回转右转 | REVERSE_RIGHT | 脉冲 | 按下置位，抬起复位 | DB414.DBX653.0 | bool | BOOLEAN | RemoteManualMaterialPickupTurnRightCommand | 远程手动取料右转命令
317 | 取料回转停止 | REVERSE_STOP | 脉冲 | 按下置位，抬起复位 | DB414.DBX653.1 | bool | BOOLEAN | RemoteManualMaterialPickupRotateStopCommand | 远程手动取料回转停止命令
318 | 取料回转速度选择（0：慢速，1：快速） | REVERSE_MODE | 置位/复位切换 | 按下置位，再次按下复位 | DB414.DBX653.2 | bool | BOOLEAN | RemoteManualMaterialPickupRotateSpeedSelection | 远程手动取料回转速度选择（0：慢速，1：快速）
319 | 取料俯仰上仰 | ELEVATE_UP | 脉冲 | 按下置位，抬起复位 | DB414.DBX653.3 | bool | BOOLEAN | RemoteManualMaterialPickupTiltUpCommand | 远程手动取料上仰命令
320 | 取料俯仰下俯 | ELEVATE_DOWN | 脉冲 | 按下置位，抬起复位 | DB414.DBX653.4 | bool | BOOLEAN | RemoteManualMaterialPickupTiltDownCommand | 远程手动取料下俯命令
321 | 取料俯仰停止 | ELEVATE_STOP | 脉冲 | 按下置位，抬起复位 | DB414.DBX653.5 | bool | BOOLEAN | RemoteManualMaterialPickupTiltStopCommand | 远程手动取料俯仰停止命令
322 | 取料俯仰速度选择（0：慢速，1：快速） | ELEVATE_MODE | 置位/复位切换 | 按下置位，再次按下复位 | DB414.DBX653.6 | bool | BOOLEAN | RemoteManualMaterialPickupTiltSpeedSelection | 远程手动取料俯仰速度选择（0：慢速，1：快速）
323 | 远程手动刮板启动/停止命令（1：启动，0：停止） | SCRAPER_CONTROL | 置位/复位切换 | 按下置位，再次按下复位 | DB414.DBX653.7 | bool | BOOLEAN | RemoteManualScraperStartStopCommand | 远程手动刮板启动/停止命令（1：启动，0：停止）
324 | 远程照明合闸 | LIGHTPOWER_ON | 脉冲 | 按下置位，抬起复位 | DB414.DBX654.0 | bool | BOOLEAN | RemoteIlluminationCloseCommand | 远程照明合闸命令
325 | 远程照明分闸 | LIGHTPOWER_OFF | 脉冲 | 按下置位，抬起复位 | DB414.DBX654.1 | bool | BOOLEAN | RemoteIlluminationOpenCommand | 远程照明分闸命令
326 | 远程故障复位命令 | FAULT_RESET | 脉冲 | 按下置位，抬起复位 | DB414.DBX654.2 | bool | BOOLEAN | RemoteFaultResetCommand | 远程故障复位命令
327 | 远程急停命令 | EMERGENCY_STOP | 脉冲 | 按下置位，抬起复位 | DB414.DBX654.3 | bool | BOOLEAN | RemoteEmergencyStopCommand | 远程急停命令
328 | 远程旁路命令 | BYPASS_BUTTON | 脉冲 | 按下置位，抬起复位 | DB414.DBX654.4 | bool | BOOLEAN | RemoteBypassCommand | 远程旁路命令
329 | 远程手动堆料回转速度选择（0：慢速，1：快速） | ROTATE_MODE | 置位/复位切换 | 按下置位，再次按下复位 | DB414.DBX654.5 | bool | BOOLEAN | RemoteManualStackingRotateSpeedSelection | 远程手动堆料回转速度选择（0：慢速，1：快速）
330 | 手动刮板停止 | SCRAPER_STOP_BUTTON | 脉冲 | 按下置位，抬起复位 | DB414.DBX655.7 | bool | BOOLEAN | RemoteManualScraperStopCommand | 远程手动刮板停止命令
331 | 堆料皮带停止 | STACKING_STOP | 脉冲 | 按下置位，抬起复位 | DB414.DBX656.0 | bool | BOOLEAN | RemoteManualStackingBeltStopCommand | 远程手动堆料皮带停止命令
332 | 手动堆料模式选择命令 | STACKING_MODE_HM | 这两个为一组 | 按下置位 | DB404.DBX108.0 | bool | BOOLEAN | RemoteManualStackingModeSelectionCommand | 远程手动堆料模式选择命令
333 | 自动堆料模式选择命令 | STACKING_MODE_AUTO |  | 按下置位 | DB404.DBX108.1 | bool | BOOLEAN | RemoteAutoStackingModeSelectionCommand | 远程自动堆料模式选择命令
334 | 手动取料模式选择命令 | PICKUPING_MODE_HM | 这两个为一组 | 按下置位 | DB404.DBX109.6 | bool | BOOLEAN | RemoteManualMaterialPickupModeSelectionCommand | 远程手动取料模式选择命令
335 | 自动取料模式选择命令 | PICKUPING_MODE_AUTO |  | 按下置位 | DB404.DBX109.7 | bool | BOOLEAN | RemoteAutoMaterialPickupModeSelectionCommand | 远程自动取料模式选择命令
336 | 远程模式 | 不是命令 | 状态显示 | 不是命令 | DB403.DBX0.0 | bool | BOOLEAN | RemoteMode | 远程模式
337 | 堆料中部润滑按钮 | STACKING_MID_LUB_BUTTON | 脉冲 | 按下置位，抬起复位 | DB401.DBX5.7 | bool | BOOLEAN | StackingMiddleLubricationButton | 堆料中部润滑按钮
338 | 堆料上部润滑按钮 | STACKING_UP_LUB_BUTTON | 脉冲 | 按下置位，抬起复位 | DB401.DBX6.0 | bool | BOOLEAN | StackingUpperLubricationButton | 堆料上部润滑按钮
339 | 取料钢丝绳润滑按钮 | PICKUPING_WR_LUB_BUTTON | 脉冲 | 按下置位，抬起复位 | DB401.DBX6.1 | bool | BOOLEAN | MaterialPickupWireRopeLubricationButton | 取料钢丝绳润滑按钮
340 | 取料回转润滑按钮 | PICKUPING_RO_LUB_BUTTON | 脉冲 | 按下置位，抬起复位 | DB401.DBX6.2 | bool | BOOLEAN | MaterialPickupRotateLubricationButton | 取料回转润滑按钮
341 | 刮板润滑按钮 | SCRAPER_LUB_BUTTON | 脉冲 | 按下置位，抬起复位 | DB401.DBX6.3 | bool | BOOLEAN | ScraperLubricationButton | 刮板润滑按钮
342 | 刮板框架润滑按钮 | SCRAPER_FR_LUB_BUTTON | 脉冲 | 按下置位，抬起复位 | DB401.DBX6.4 | bool | BOOLEAN | ScraperFrameLubricationButton | 刮板框架润滑按钮
343 | 取料轴承润滑按钮 | PICKUPING_BE_LUB_BUTTON | 脉冲 | 按下置位，抬起复位 | DB401.DBX6.5 | bool | BOOLEAN | MaterialPickupBearingLubricationButton | 取料轴承润滑按钮
344 | 触摸屏张紧手动启动按钮 | SCREEN_TM_START_BUTTON | 脉冲 | 按下置位，抬起复位 | DB401.DBX6.6 | bool | BOOLEAN | TouchScreenTensionManualStartButton | 触摸屏张紧手动启动按钮
345 | 触摸屏张紧手动停止按钮 | SCREEN_TM_STOP_BUTTON | 脉冲 | 按下置位，抬起复位 | DB401.DBX6.7 | bool | BOOLEAN | TouchScreenTensionManualStopButton | 触摸屏张紧手动停止按钮
346 | 堆料中部润滑停止按钮 | STACKING_MID_STOP_BUTTON | 脉冲 | 按下置位，抬起复位 | DB401.DBX7.0 | bool | BOOLEAN | StackingMiddleLubricationStopButton | 堆料中部润滑停止按钮
347 | 堆料上部润滑停止按钮 | STACKING_UP_STOP_BUTTON | 脉冲 | 按下置位，抬起复位 | DB401.DBX7.1 | bool | BOOLEAN | StackingUpperLubricationStopButton | 堆料上部润滑停止按钮
348 | 取料钢丝绳润滑停止按钮 | PICKUPING_WR_STOP_BUTTON | 脉冲 | 按下置位，抬起复位 | DB401.DBX7.2 | bool | BOOLEAN | MaterialPickupWireRopeLubricationStopButton | 取料钢丝绳润滑停止按钮
349 | 取料回转润滑停止按钮 | PICKUPING_RO_STOP_BUTTON | 脉冲 | 按下置位，抬起复位 | DB401.DBX7.3 | bool | BOOLEAN | MaterialPickupRotateLubricationStopButton | 取料回转润滑停止按钮
350 | 刮板润滑停止按钮 | SCRAPER_STOP_BUTTON | 脉冲 | 按下置位，抬起复位 | DB401.DBX7.4 | bool | BOOLEAN | ScraperLubricationStopButton | 刮板润滑停止按钮
351 | 刮板框架润滑停止按钮 | SCRAPER_FR_STOP_BUTTON | 脉冲 | 按下置位，抬起复位 | DB401.DBX7.5 | bool | BOOLEAN | ScraperFrameLubricationStopButton | 刮板框架润滑停止按钮
352 | 取料轴承润滑停止按钮 | PICKUPING_BE_STOP_BUTTON | 脉冲 | 按下置位，抬起复位 | DB401.DBX7.6 | bool | BOOLEAN | MaterialPickupBearingLubricationStopButton | 取料轴承润滑停止按钮

## 基本指令（弃用）
ID | 指令名 | 英文指令名 | 数据类型 | 数据库数据类型 | 图形界面中对应的名称 | 指令控制的变量名 | 类型 | 注释
107 | 取料回转左转/停止 | REVERSE_LEFT | bool | BOOLEAN | 手动操作-取料回转左转/停止 | MaterialFetchingRotaryTurnLeftSwitch | 二相按钮 | 左转/右转=true，停止=false
108 | 取料回转右转/停止 | REVERSE_RIGHT | bool | BOOLEAN | 手动操作-取料回转右转/停止 | MaterialFetchingRotaryTurnRightSwitch | 二相按钮
113 | 取料俯仰上仰/停止 | ELEVATE_UP | bool | BOOLEAN | 手动操作-取料俯仰上仰/停止 | AmplitudeUpSwitch | 二相按钮 | 上仰/下俯=true，停止=false
117 | 取料俯仰下俯/停止 | ELEVATE_DOWN | bool | BOOLEAN | 手动操作-取料俯仰下俯/停止 | AmplitudeLowerSwitch | 二相按钮
114 | 堆料回转左转/停止 | ROTATE_LEFT | bool | BOOLEAN | 手动操作-堆料回转左转/停止 | MaterialStackingRotaryTurnLeftSwitch | 二相按钮 | 左转/右转=true，停止=false
195 | 堆料回转右转/停止 | ROTATE_RIGHT | bool | BOOLEAN | 手动操作-堆料回转右转/停止 | MaterialStackingRotaryTurnRightSwitch | 二相按钮
41 | 干雾抑尘（洒水电机）启动/停止 | DUSTSUP_START | bool | BOOLEAN | 手动操作-洒水启动/停止 | DustSuppressionStartupSwitch | 二相按钮 | 启动=true，停止=false
43 | 控制电源合/分闸 | CONTROLPOWER_ON | bool | BOOLEAN |  | LowVoltageControlPowerClosure | 二相按钮 | 合闸=true，分闸=false
44 | 动力电源合/分闸 | SUPPLYPOWER_ON | bool | BOOLEAN |  | LowVoltagePowerClosure | 二相按钮
47 | 照明电源合/分闸 | LIGHTPOWER_ON | bool | BOOLEAN | 手动操作-照明开启/照明关闭 | LightingPowerClosure | 二相按钮
49 | 司机室急停 | EMERGENCY_STOP | bool | BOOLEAN | 手动操作-急停 | DriverCabinEmergencyStopButton | 按下保持按钮 | 按下后处于急停状态为true，直到解除急停状态后为false
50 | 司机室故障复位 | FAULT_RESET | bool | BOOLEAN | 手动操作-故障复位 | DriverCabinSignalResetButton | 按下保持按钮 | 按下后处于使能故障复位状态为true，直到所有设备复位后为false
56 | 旁路按钮 | BYPASS_BUTTON | bool | BOOLEAN | 手动操作-旁路 | BypassButton | 按住保持按钮 | 按下=true，松开=false
104 | 本地控制 | LOCAL_CONTROL | bool | BOOLEAN | 手动操作-本地控制 | ControlModeLocalControl |  | 暂不明确
105 | 远程控制 | REMOTE_CONTROL | bool | BOOLEAN | 手动操作-远程控制 | ControlModeRemoteControl
106 | 手动堆料 | MANUAL_STACKING | bool | BOOLEAN | 手动操作-手动堆料 | MaterialControlManualStacking
110 | 启车报警 | STARTUP_ALARM | bool | BOOLEAN | 手动操作-启车报警 | StartupAlarmSwitch | 按住保持按钮 | 按下=true，松开=false
111 | 堆料胶带启动/停止 | STACKING_START | bool | BOOLEAN | 手动操作-启动/停止 | MaterialBeltStartupRunSwitch | 二相按钮 | 启动=true，停止=false
112 | 取料回转慢速/快速 | REVERSE_MODE | bool | BOOLEAN | 手动操作-慢速/快速 | MaterialFetchingRotarySpeedSelectionSwitch | 二相按钮 | 快速=true，慢速=false
115 | 堆料回转慢速/快速 | ROTATE_MODE | bool | BOOLEAN | 手动操作-慢速/快速 | MaterialStackingRotarySpeedSelectionSwitch | 二相按钮 | 快速=true，慢速=false
118 | 变幅速度慢速/快速 | EXTEND_MODE | bool | BOOLEAN | 手动操作-慢速/快速 | AmplitudeSpeedSelectionSwitch | 二相按钮 | 快速=true，慢速=false
241 | 刮板启动/停止 | SCRAPER_START | bool | BOOLEAN | 手动操作-刮板启动/停止 | ScraperStartSwitch | 二相按钮 | 启动=true，停止=false
手动操作-变幅拉力平衡

## 备用（弃用）
ID | 指令名 | 英文指令名 | Address | 指令控制的变量名
107 | 取料回转左转/停止 | REVERSE_LEFT | %I18.0 | MaterialFetchingRotaryTurnLeftSwitch
108 | 取料回转右转/停止 | REVERSE_RIGHT | %I18.1 | MaterialFetchingRotaryTurnRightSwitch
113 | 取料俯仰上仰/停止 | ELEVATE_UP | %I18.4 | AmplitudeUpSwitch
117 | 取料俯仰下俯/停止 | ELEVATE_DOWN | %I18.5 | AmplitudeLowerSwitch
114 | 堆料回转左转/停止 | ROTATE_LEFT | %I19.0 | MaterialStackingRotaryTurnLeftSwitch
195 | 堆料回转右转/停止 | ROTATE_RIGHT | %I19.1 | MaterialStackingRotaryTurnRightSwitch
41 | 干雾抑尘（洒水电机）启动/停止 | DUSTSUP_START | %I19.4 | DustSuppressionStartupSwitch
43 | 控制电源合/分闸 | CONTROLPOWER_ON | %I0.0 | LowVoltageControlPowerClosure
44 | 动力电源合/分闸 | SUPPLYPOWER_ON | %I0.1 | LowVoltagePowerClosure
47 | 照明电源合/分闸 | LIGHTPOWER_ON | %I1.0 | LightingPowerClosure
49 | 司机室急停 | EMERGENCY_STOP | %I16.0 | DriverCabinEmergencyStopButton
50 | 司机室故障复位 | FAULT_RESET | %I16.1 | DriverCabinSignalResetButton
56 | 旁路按钮 | BYPASS_BUTTON | %I17.2 | BypassButton
104 | 本地控制 | LOCAL_CONTROL | %I16.2 | ControlModeLocalControl
105 | 远程控制 | REMOTE_CONTROL | %I16.3 | ControlModeRemoteControl
106 | 手动堆料 | MANUAL_STACKING | %I16.4 | MaterialControlManualStacking
110 | 启车报警 | STARTUP_ALARM | %I17.4 | StartupAlarmSwitch
111 | 堆料胶带启动/停止 | STACKING_START | %I17.5 | MaterialBeltStartupRunSwitch
112 | 取料回转慢速/快速 | REVERSE_MODE | %I18.2 | MaterialFetchingRotarySpeedSelectionSwitch
115 | 堆料回转慢速/快速 | ROTATE_MODE | %I19.2 | MaterialStackingRotarySpeedSelectionSwitch
118 | 变幅速度慢速/快速 | EXTEND_MODE | %I18.6 | AmplitudeSpeedSelectionSwitch
241 | 刮板启动/停止 | SCRAPER_START | %I17.7 | ScraperStartSwitch
手动操作-变幅拉力平衡